## Sheet1
層数 | 14
| 単位体積重量 （ｔｆ/m3) | 層厚 （ｍ） | せん断波速度 （m/s） | 減衰定数 (小数)
1 | 1.67 | 0.5 | 65 | 0.204
2 | 1.67 | 1.4 | 110 | 0.205
3 | 1.67 | 1.4 | 68 | 0.254
4 | 1.57 | 1.9 | 66 | 0.138
5 | 1.57 | 1.65 | 69 | 0.161
6 | 1.57 | 1.65 | 76 | 0.14
7 | 1.57 | 1.82 | 74 | 0.144
8 | 1.57 | 2 | 72 | 0.148
9 | 1.67 | 2 | 152 | 0.102
10 | 1.67 | 2 | 152 | 0.103
11 | 1.67 | 2 | 153 | 0.103
12 | 1.67 | 2.38 | 154 | 0.104
13 | 1.96 | 2 | 164 | 0.196
14 | 1.96 | 2 | 169 | 0.19

## Sheet2
次数 | 固有円振動数（rad/sec） | 固有振動数（Hz） | 固有周期（sec） | 刺激係数 | モード減衰定数 | モード次数 | 1 | モード次数 | 2 | モード次数 | 3 | モード次数 | 4 | モード次数 | 5 | モード次数 | 6 | モード次数 | 7
1 | 7.5195 | 1.1968 | 0.83559 | 0.54949 | 0.14194 | 高さ(m) | 固有モード | 高さ(m) | 固有モード | 高さ(m) | 固有モード | 高さ(m) | 固有モード | 高さ(m) | 固有モード | 高さ(m) | 固有モード | 高さ(m) | 固有モード
2 | 19.4285 | 3.0921 | 0.3234 | 0.52904 | 0.15237 | 24.7 | 1.4065 | 24.7 | -0.6687 | 24.7 | 0.36434 | 24.7 | -0.20312 | 24.7 | 0.2027 | 24.7 | -0.15613 | 24.7 | 0.11369
3 | 29.9085 | 4.7601 | 0.21008 | 0.245 | 0.16153 | 24.6 | 1.4064 | 24.6 | -0.6684 | 24.6 | 0.36395 | 24.6 | -0.20262 | 24.6 | 0.20188 | 24.6 | -0.15525 | 24.6 | 0.11273
4 | 45.7395 | 7.2797 | 0.13737 | 0.11552 | 0.16541 | 24.5 | 1.4061 | 24.5 | -0.66751 | 24.5 | 0.3628 | 24.5 | -0.20112 | 24.5 | 0.19944 | 24.5 | -0.15264 | 24.5 | 0.10989
5 | 58.3295 | 9.2834 | 0.10772 | 0.25399 | 0.15537 | 24.4 | 1.4056 | 24.4 | -0.66602 | 24.4 | 0.36087 | 24.4 | -0.19861 | 24.4 | 0.19539 | 24.4 | -0.14831 | 24.4 | 0.10521
6 | 68.9125 | 10.9678 | 0.091176 | 0.12895 | 0.15957 | 24.3 | 1.4049 | 24.3 | -0.66393 | 24.3 | 0.35819 | 24.3 | -0.19513 | 24.3 | 0.18977 | 24.3 | -0.14231 | 24.3 | 0.098763
7 | 84.1765 | 13.3971 | 0.074643 | 0.066141 | 0.15646 | 24.2 | 1.4041 | 24.2 | -0.66125 | 24.2 | 0.35474 | 24.2 | -0.19068 | 24.2 | 0.18262 | 24.2 | -0.13471 | 24.2 | 0.090665
[6 empty] | 23.92 | 1.4029 | 23.92 | -0.65754 | 23.92 | 0.34998 | 23.92 | -0.18459 | 23.92 | 0.17292 | 23.92 | -0.12451 | 23.92 | 0.079974
[6 empty] | 23.64 | 1.4012 | 23.64 | -0.65221 | 23.64 | 0.34319 | 23.64 | -0.17599 | 23.64 | 0.15942 | 23.64 | -0.11048 | 23.64 | 0.065625
[6 empty] | 23.36 | 1.399 | 23.36 | -0.6453 | 23.36 | 0.33441 | 23.36 | -0.16501 | 23.36 | 0.1424 | 23.36 | -0.093065 | 23.36 | 0.048275
[6 empty] | 23.08 | 1.3963 | 23.08 | -0.6368 | 23.08 | 0.3237 | 23.08 | -0.1518 | 23.08 | 0.12226 | 23.08 | -0.072792 | 23.08 | 0.028717
[6 empty] | 22.8 | 1.3931 | 22.8 | -0.62675 | 22.8 | 0.31111 | 22.8 | -0.13653 | 22.8 | 0.099425 | 22.8 | -0.050284 | 22.8 | 0.0078456
[6 empty] | 22.52 | 1.3833 | 22.52 | -0.59645 | 22.52 | 0.27351 | 22.52 | -0.091902 | 22.52 | 0.034325 | 22.52 | 0.012139 | 22.52 | -0.047025
[6 empty] | 22.24 | 1.3722 | 22.24 | -0.56234 | 22.24 | 0.23176 | 22.24 | -0.044021 | 22.24 | -0.032745 | 22.24 | 0.073591 | 22.24 | -0.096303
[6 empty] | 21.96 | 1.3598 | 21.96 | -0.52463 | 21.96 | 0.18651 | 21.96 | 0.0054172 | 21.96 | -0.097935 | 21.96 | 0.12916 | 21.96 | -0.13413
[6 empty] | 21.68 | 1.346 | 21.68 | -0.48357 | 21.68 | 0.13843 | 21.68 | 0.054663 | 21.68 | -0.1575 | 21.68 | 0.17439 | 21.68 | -0.156
[6 empty] | 21.4 | 1.331 | 21.4 | -0.43941 | 21.4 | 0.088248 | 21.4 | 0.10198 | 21.4 | -0.20803 | 21.4 | 0.20568 | 21.4 | -0.15931
[6 empty] | 21.02 | 1.3058 | 21.02 | -0.36692 | 21.02 | 0.0092141 | 21.02 | 0.16781 | 21.02 | -0.26405 | 21.02 | 0.22459 | 21.02 | -0.13171
[6 empty] | 20.64 | 1.2781 | 20.64 | -0.28983 | 20.64 | -0.070092 | 20.64 | 0.22206 | 20.64 | -0.29058 | 20.64 | 0.20861 | 20.64 | -0.073771
[6 empty] | 20.26 | 1.248 | 20.26 | -0.20913 | 20.26 | -0.14733 | 20.26 | 0.26101 | 20.26 | -0.28463 | 20.26 | 0.16021 | 20.26 | 0.0011595
[6 empty] | 19.88 | 1.2156 | 19.88 | -0.12581 | 19.88 | -0.2202 | 19.88 | 0.28196 | 19.88 | -0.24689 | 19.88 | 0.086921 | 19.88 | 0.075823
[6 empty] | 19.5 | 1.1809 | 19.5 | -0.04092 | 19.5 | -0.28656 | 19.5 | 0.28347 | 19.5 | -0.18156 | 19.5 | 0.00012762 | 19.5 | 0.13302
[6 empty] | 19.17 | 1.1517 | 19.17 | 0.026954 | 19.17 | -0.33307 | 19.17 | 0.27012 | 19.17 | -0.11422 | 19.17 | -0.069417 | 19.17 | 0.15607
[6 empty] | 18.84 | 1.121 | 18.84 | 0.094596 | 18.84 | -0.37278 | 18.84 | 0.2439 | 18.84 | -0.038049 | 18.84 | -0.13149 | 18.84 | 0.15417
[6 empty] | 18.51 | 1.0889 | 18.51 | 0.16142 | 18.51 | -0.40487 | 18.51 | 0.20605 | 18.51 | 0.041062 | 18.51 | -0.17941 | 18.51 | 0.12762
[6 empty] | 18.18 | 1.0553 | 18.18 | 0.22685 | 18.18 | -0.42869 | 18.18 | 0.15839 | 18.18 | 0.117 | 18.18 | -0.20801 | 18.18 | 0.080657
[6 empty] | 17.85 | 1.0204 | 17.85 | 0.29033 | 17.85 | -0.44376 | 17.85 | 0.10317 | 17.85 | 0.18389 | 17.85 | -0.21423 | 17.85 | 0.0208
[6 empty] | 17.52 | 0.9905 | 17.52 | 0.3406 | 17.52 | -0.44871 | 17.52 | 0.053535 | 17.52 | 0.22741 | 17.52 | -0.20031 | 17.52 | -0.031526
[6 empty] | 17.19 | 0.95957 | 17.19 | 0.38844 | 17.19 | -0.4461 | 17.19 | 0.0017955 | 17.19 | 0.25643 | 17.19 | -0.1686 | 17.19 | -0.079688
[6 empty] | 16.86 | 0.92762 | 16.86 | 0.43353 | 16.86 | -0.43598 | 16.86 | -0.050015 | 16.86 | 0.26908 | 16.86 | -0.1219 | 16.86 | -0.11732
[6 empty] | 16.53 | 0.89468 | 16.53 | 0.47553 | 16.53 | -0.41852 | 16.53 | -0.099859 | 16.53 | 0.26456 | 16.53 | -0.064365 | 16.53 | -0.13946
| 深度（m） | 基盤からの高さ（m） | 相対変位(cm) | 正規化変位 |  | 16.2 | 0.86078 | 16.2 | 0.51415 | 16.2 | -0.39401 | 16.2 | -0.14578 | 16.2 | 0.24316 | 16.2 | -0.0011116 | 16.2 | -0.14317
| 0 | 24.7 | 10.7 | 1.4065 |  | 15.836 | 0.82022 | 15.836 | 0.55459 | 15.836 | -0.3574 | 15.836 | -0.1921 | 15.836 | 0.1994 | 15.836 | 0.072289 | 15.836 | -0.12443
| 0.5 | 24.2 | 10.7 | 1.4065 |  | 15.472 | 0.77854 | 15.472 | 0.58997 | 15.472 | -0.31308 | 15.472 | -0.22874 | 15.472 | 0.13934 | 15.472 | 0.13746 | 15.472 | -0.084655
| 1.9 | 22.8 | 10.6 | 1.3934 |  | 15.108 | 0.7358 | 15.108 | 0.61997 | 15.108 | -0.26198 | 15.108 | -0.25385 | 15.108 | 0.067891 | 15.108 | 0.18699 | 15.108 | -0.030577
| 3.3 | 21.4 | 10.2 | 1.3408 |  | 14.744 | 0.69205 | 14.744 | 0.64431 | 14.744 | -0.20523 | 14.744 | -0.26616 | 14.744 | -0.0091129 | 14.744 | 0.21524 | 14.744 | 0.028669
| 5.2 | 19.5 | 9.1 | 1.1962 |  | 14.38 | 0.64735 | 14.38 | 0.66277 | 14.38 | -0.14404 | 14.38 | -0.26506 | 14.38 | -0.085372 | 14.38 | 0.21899 | 14.38 | 0.083069
| 6.85 | 17.85 | 7.4 | 0.97272 |  | 13.98 | 0.59439 | 13.98 | 0.67682 | 13.98 | -0.069302 | 13.98 | -0.24753 | 13.98 | -0.16508 | 13.98 | 0.19308 | 13.98 | 0.12871
| 8.5 | 16.2 | 6.2 | 0.81498 |  | 13.58 | 0.54039 | 13.58 | 0.683 | 13.58 | 0.0073494 | 13.58 | -0.21411 | 13.58 | -0.2276 | 13.58 | 0.13921 | 13.58 | 0.14672
| 10.32 | 14.38 | 4.7 | 0.61781 |  | 13.18 | 0.48545 | 13.18 | 0.68122 | 13.18 | 0.083799 | 13.18 | -0.16694 | 13.18 | -0.26643 | 13.18 | 0.065191 | 13.18 | 0.13321
| 12.32 | 12.38 | 2.7 | 0.35491 |  | 12.78 | 0.42966 | 12.78 | 0.67152 | 12.78 | 0.15794 | 12.78 | -0.10904 | 12.78 | -0.27753 | 12.78 | -0.018271 | 12.78 | 0.091107
| 14.32 | 10.38 | 2.2 | 0.28919 |  | 12.38 | 0.37313 | 12.38 | 0.654 | 12.38 | 0.22773 | 12.38 | -0.044142 | 12.38 | -0.25973 | 12.38 | -0.099088 | 12.38 | 0.029435
| 16.32 | 8.38 | 1.8 | 0.23661 |  | 11.98 | 0.36106 | 11.98 | 0.64864 | 11.98 | 0.24114 | 11.98 | -0.029717 | 11.98 | -0.24998 | 11.98 | -0.1133 | 11.98 | 0.014645
| 18.32 | 6.38 | 1.3 | 0.17088 |  | 11.58 | 0.34884 | 11.58 | 0.64159 | 11.58 | 0.25305 | 11.58 | -0.014861 | 11.58 | -0.23436 | 11.58 | -0.12379 | 11.58 | -0.00086175
| 20.7 | 4 | 0.7 | 0.092014 |  | 11.18 | 0.3365 | 11.18 | 0.63285 | 11.18 | 0.26339 | 11.18 | 0.00020979 | 11.18 | -0.21322 | 11.18 | -0.13022 | 11.18 | -0.016326
| 22.7 | 2 | 0.4 | 0.052579 |  | 10.78 | 0.32402 | 10.78 | 0.62247 | 10.78 | 0.27211 | 10.78 | 0.015278 | 10.78 | -0.18706 | 10.78 | -0.13238 | 10.78 | -0.030993
| 24.7 | 0 | 0 | 0 |  | 10.38 | 0.31141 | 10.38 | 0.61046 | 10.38 | 0.27914 | 10.38 | 0.030124 | 10.38 | -0.15651 | 10.38 | -0.1302 | 10.38 | -0.044144
[6 empty] | 9.98 | 0.29868 | 9.98 | 0.59685 | 9.98 | 0.28444 | 9.98 | 0.044535 | 9.98 | -0.12228 | 9.98 | -0.12375 | 9.98 | -0.055139
[6 empty] | 9.58 | 0.28583 | 9.58 | 0.58168 | 9.58 | 0.28798 | 9.58 | 0.058301 | 9.58 | -0.085173 | 9.58 | -0.11324 | 9.58 | -0.063439
[6 empty] | 9.18 | 0.27288 | 9.18 | 0.56499 | 9.18 | 0.28974 | 9.18 | 0.071224 | 9.18 | -0.046062 | 9.18 | -0.09902 | 9.18 | -0.068639
[6 empty] | 8.78 | 0.25981 | 8.78 | 0.54683 | 8.78 | 0.2897 | 8.78 | 0.083116 | 8.78 | -0.0058683 | 8.78 | -0.08155 | 8.78 | -0.070484
[6 empty] | 8.38 | 0.24664 | 8.38 | 0.52724 | 8.38 | 0.28787 | 8.38 | 0.093805 | 8.38 | 0.034464 | 8.38 | -0.061404 | 8.38 | -0.068885
[6 empty] | 7.98 | 0.23355 | 7.98 | 0.50654 | 7.98 | 0.28431 | 7.98 | 0.10302 | 7.98 | 0.073472 | 7.98 | -0.039532 | 7.98 | -0.063984
[6 empty] | 7.58 | 0.22037 | 7.58 | 0.48453 | 7.58 | 0.279 | 7.58 | 0.11075 | 7.58 | 0.11078 | 7.58 | -0.01638 | 7.58 | -0.055996
[6 empty] | 7.18 | 0.20711 | 7.18 | 0.46128 | 7.18 | 0.272 | 7.18 | 0.11691 | 7.18 | 0.14551 | 7.18 | 0.007302 | 7.18 | -0.045308
[6 empty] | 6.78 | 0.19376 | 6.78 | 0.43683 | 6.78 | 0.26333 | 6.78 | 0.1214 | 6.78 | 0.17686 | 6.78 | 0.030748 | 6.78 | -0.032434
[6 empty] | 6.38 | 0.18034 | 6.38 | 0.41126 | 6.38 | 0.25305 | 6.38 | 0.12415 | 6.38 | 0.20411 | 6.38 | 0.053198 | 6.38 | -0.017995
[6 empty] | 5.904 | 0.16449 | 5.904 | 0.37987 | 5.904 | 0.23899 | 5.904 | 0.12511 | 5.904 | 0.22998 | 5.904 | 0.0773 | 5.904 | 2.3204e-05
[6 empty] | 5.428 | 0.14855 | 5.428 | 0.3471 | 5.428 | 0.22289 | 5.428 | 0.12356 | 5.428 | 0.2484 | 5.428 | 0.097908 | 5.428 | 0.01804
[6 empty] | 4.952 | 0.13253 | 4.952 | 0.31309 | 4.952 | 0.20489 | 4.952 | 0.11955 | 4.952 | 0.25877 | 4.952 | 0.11409 | 4.952 | 0.034843
[6 empty] | 4.476 | 0.11643 | 4.476 | 0.27794 | 4.476 | 0.18514 | 4.476 | 0.11316 | 4.476 | 0.26074 | 4.476 | 0.12512 | 4.476 | 0.0493
[6 empty] | 4 | 0.10027 | 4 | 0.2418 | 4 | 0.16381 | 4 | 0.1045 | 4 | 0.25426 | 4 | 0.13049 | 4 | 0.060439
[6 empty] | 3.6 | 0.09004 | 3.6 | 0.21842 | 3.6 | 0.14945 | 3.6 | 0.097725 | 3.6 | 0.24499 | 3.6 | 0.13018 | 3.6 | 0.064942
[6 empty] | 3.2 | 0.079775 | 3.2 | 0.19456 | 3.2 | 0.13431 | 3.2 | 0.089731 | 3.2 | 0.23077 | 3.2 | 0.12621 | 3.2 | 0.066717
[6 empty] | 2.8 | 0.069484 | 2.8 | 0.17026 | 2.8 | 0.11844 | 2.8 | 0.080622 | 2.8 | 0.21188 | 2.8 | 0.11868 | 2.8 | 0.065691
[6 empty] | 2.4 | 0.059168 | 2.4 | 0.14558 | 2.4 | 0.10195 | 2.4 | 0.07051 | 2.4 | 0.18871 | 2.4 | 0.1078 | 2.4 | 0.061905
[6 empty] | 2 | 0.048833 | 2 | 0.12057 | 2 | 0.084918 | 2 | 0.059522 | 2 | 0.16173 | 2 | 0.093885 | 2 | 0.055518
[6 empty] | 1.6 | 0.039085 | 1.6 | 0.096763 | 1.6 | 0.068451 | 1.6 | 0.048476 | 1.6 | 0.13324 | 1.6 | 0.078286 | 1.6 | 0.047305
[6 empty] | 1.2 | 0.029325 | 1.2 | 0.072752 | 1.2 | 0.05164 | 1.2 | 0.036862 | 1.2 | 0.10222 | 1.2 | 0.060608 | 1.2 | 0.03722
[6 empty] | 0.8 | 0.019555 | 0.8 | 0.048587 | 0.8 | 0.034571 | 0.8 | 0.024817 | 0.8 | 0.069244 | 0.8 | 0.041322 | 0.8 | 0.025663
[6 empty] | 0.4 | 0.009779 | 0.4 | 0.024319 | 0.4 | 0.017329 | 0.4 | 0.012482 | 0.4 | 0.034954 | 0.4 | 0.020939 | 0.4 | 0.01309
[6 empty] | 0 | 0 | 0 | 0 | 0 | 0 | 0 | 0 | 0 | 0 | 0 | 0 | 0 | 0