## Sheet1
層数 | 20
| 単位体積重量 （ｔｆ/m3) | 層厚 （ｍ） | せん断波速度 （m/s）
1 | 1.9 | 1 | 120
2 | 1.9 | 1 | 120
3 | 1.9 | 1 | 120
4 | 1.9 | 1 | 130
5 | 1.9 | 1 | 140
6 | 1.9 | 1 | 150
7 | 1.9 | 1 | 160
8 | 1.9 | 1 | 170
9 | 1.9 | 1 | 170
10 | 1.9 | 1 | 180
11 | 1.9 | 1 | 190
12 | 2 | 1 | 190
13 | 2 | 1 | 190
14 | 2 | 1 | 190
15 | 1.8 | 3.5 | 230
16 | 1.8 | 9 | 250
17 | 1.9 | 1.3 | 310
18 | 1.9 | 6.7 | 330
19 | 1.7 | 10.7 | 490
20 | 1.7 | 27 | 530

## Sheet2
次数 | 固有円振動数（rad/sec） | 固有振動数（Hz） | 固有周期（sec）
1 | 8.8915 | 1.4151 | 0.70665
2 | 20.2855 | 3.2285 | 0.30974
3 | 32.4865 | 5.1704 | 0.19341
4 | 46.3935 | 7.3838 | 0.13543
5 | 58.6115 | 9.3283 | 0.1072