## 入力データ
番号 | 部材高 h(cm) | 部材幅 b(cm) | コン許容 σca (N/mm2) | 鉄筋許容 σsa (N/mm2) | 引張 鉄筋量 Ast(cm2) | 鉄筋被り c(cm) | 軸力 N(kN) | モード | 中立軸比 k (=x/h) | 中立軸 位置 x(cm) | 許容曲げモーメントMa (kNm) | Ma/(bh^2) (N/mm2) | N/(bh) (N/mm2) | 圧縮鉄筋 (σs'/σsa) (圧縮正) | Nmax (kN) | Nmin (kN)
1 | 80 | 100 | 8 | 180 | 22.92 | 10 | -800 | 引張 | -11.4427 | -915.414 | 7.536 | 0.011775 | -1 | -0.93911 | 6950.08 | -825.12
2 | 80 | 100 | 8 | 180 | 22.92 | 10 | -700 | 引張 | -1.598 | -127.8389 | 37.536 | 0.05865 | -0.875 | -0.69672 | 6950.08 | -825.12
3 | 80 | 100 | 8 | 180 | 22.92 | 10 | -600 | 引張 | -0.49947 | -39.9574 | 67.536 | 0.10553 | -0.75 | -0.45433 | 6950.08 | -825.12
4 | 80 | 100 | 8 | 180 | 22.92 | 10 | -500 | 引張 | -0.07671 | -6.1368 | 97.536 | 0.1524 | -0.625 | -0.21194 | 6950.08 | -825.12
5 | 80 | 100 | 8 | 180 | 22.92 | 10 | -400 | 鉄筋許容 | 0.078168 | 6.2534 | 130.4495 | 0.20383 | -0.5 | -0.058773 | 6950.08 | -825.12
6 | 80 | 100 | 8 | 180 | 22.92 | 10 | -300 | 鉄筋許容 | 0.13038 | 10.4304 | 164.6841 | 0.25732 | -0.375 | 0.0072251 | 6950.08 | -825.12
7 | 80 | 100 | 8 | 180 | 22.92 | 10 | -200 | 鉄筋許容 | 0.16668 | 13.3348 | 197.9951 | 0.30937 | -0.25 | 0.05885 | 6950.08 | -825.12
8 | 80 | 100 | 8 | 180 | 22.92 | 10 | -100 | 鉄筋許容 | 0.19544 | 15.6351 | 230.4546 | 0.36009 | -0.125 | 0.10365 | 6950.08 | -825.12
9 | 80 | 100 | 8 | 180 | 22.92 | 10 | 0 | 鉄筋許容 | 0.21956 | 17.5649 | 262.1695 | 0.40964 | 0 | 0.14427 | 6950.08 | -825.12
10 | 80 | 100 | 8 | 180 | 22.92 | 10 | 100 | 鉄筋許容 | 0.24048 | 19.2384 | 293.2291 | 0.45817 | 0.125 | 0.182 | 6950.08 | -825.12
11 | 80 | 100 | 8 | 180 | 22.92 | 10 | 200 | 鉄筋許容 | 0.25902 | 20.7215 | 323.7054 | 0.50579 | 0.25 | 0.21757 | 6950.08 | -825.12
12 | 80 | 100 | 8 | 180 | 22.92 | 10 | 300 | 鉄筋許容 | 0.2757 | 22.0563 | 353.6568 | 0.55259 | 0.375 | 0.25147 | 6950.08 | -825.12
13 | 80 | 100 | 8 | 180 | 22.92 | 10 | 400 | 鉄筋許容 | 0.2909 | 23.2717 | 383.132 | 0.59864 | 0.5 | 0.28402 | 6950.08 | -825.12
14 | 80 | 100 | 8 | 180 | 22.92 | 10 | 500 | 鉄筋許容 | 0.30485 | 24.3883 | 412.1716 | 0.64402 | 0.625 | 0.31545 | 6950.08 | -825.12
15 | 80 | 100 | 8 | 180 | 22.92 | 10 | 600 | 鉄筋許容 | 0.31777 | 25.4217 | 440.8105 | 0.68877 | 0.75 | 0.34595 | 6950.08 | -825.12
16 | 80 | 100 | 8 | 180 | 22.92 | 10 | 700 | 鉄筋許容 | 0.3298 | 26.3838 | 469.0787 | 0.73294 | 0.875 | 0.37564 | 6950.08 | -825.12
17 | 80 | 100 | 8 | 180 | 22.92 | 10 | 800 | 鉄筋許容 | 0.34105 | 27.284 | 497.0024 | 0.77657 | 1 | 0.40463 | 6950.08 | -825.12
18 | 80 | 100 | 8 | 180 | 22.92 | 10 | 900 | コン許容 | 0.3529 | 28.2322 | 520.798 | 0.81375 | 1.125 | 0.43053 | 6950.08 | -825.12
19 | 80 | 100 | 8 | 180 | 22.92 | 10 | 1000 | コン許容 | 0.37178 | 29.7427 | 524.3843 | 0.81935 | 1.25 | 0.44252 | 6950.08 | -825.12
20 | 80 | 100 | 8 | 180 | 22.92 | 10 | 1100 | コン許容 | 0.39143 | 31.3144 | 528.382 | 0.8256 | 1.375 | 0.45377 | 6950.08 | -825.12
21 | 80 | 100 | 8 | 180 | 22.92 | 10 | 1200 | コン許容 | 0.41181 | 32.9449 | 532.6757 | 0.83231 | 1.5 | 0.46431 | 6950.08 | -825.12
22 | 80 | 100 | 8 | 180 | 22.92 | 10 | 1300 | コン許容 | 0.4329 | 34.6317 | 537.1467 | 0.83929 | 1.625 | 0.47416 | 6950.08 | -825.12
23 | 80 | 100 | 8 | 180 | 22.92 | 10 | 1400 | コン許容 | 0.45465 | 36.3718 | 541.6753 | 0.84637 | 1.75 | 0.48337 | 6950.08 | -825.12
24 | 80 | 100 | 8 | 180 | 22.92 | 10 | 1500 | コン許容 | 0.47703 | 38.1622 | 546.1432 | 0.85335 | 1.875 | 0.49197 | 6950.08 | -825.12
25 | 80 | 100 | 8 | 180 | 22.92 | 10 | 1600 | コン許容 | 0.5 | 40 | 550.4347 | 0.86005 | 2 | 0.5 | 6950.08 | -825.12
26 | 80 | 100 | 8 | 180 | 22.92 | 10 | 1700 | コン許容 | 0.52353 | 41.882 | 554.4382 | 0.86631 | 2.125 | 0.50749 | 6950.08 | -825.12
27 | 80 | 100 | 8 | 180 | 22.92 | 10 | 1800 | コン許容 | 0.54757 | 43.8054 | 558.0475 | 0.87195 | 2.25 | 0.51448 | 6950.08 | -825.12
28 | 80 | 100 | 8 | 180 | 22.92 | 10 | 1900 | コン許容 | 0.57209 | 45.7671 | 561.162 | 0.87682 | 2.375 | 0.521 | 6950.08 | -825.12
29 | 80 | 100 | 8 | 180 | 22.92 | 10 | 2000 | コン許容 | 0.59706 | 47.7645 | 563.6875 | 0.88076 | 2.5 | 0.52709 | 6950.08 | -825.12
30 | 80 | 100 | 8 | 180 | 22.92 | 10 | 2100 | コン許容 | 0.62244 | 49.7949 | 565.5364 | 0.88365 | 2.625 | 0.53278 | 6950.08 | -825.12
31 | 80 | 100 | 8 | 180 | 22.92 | 10 | 2200 | コン許容 | 0.6482 | 51.8559 | 566.6272 | 0.88535 | 2.75 | 0.53811 | 6950.08 | -825.12
32 | 80 | 100 | 8 | 180 | 22.92 | 10 | 2300 | コン許容 | 0.67431 | 53.945 | 566.8851 | 0.88576 | 2.875 | 0.54308 | 6950.08 | -825.12
33 | 80 | 100 | 8 | 180 | 22.92 | 10 | 2400 | コン許容 | 0.70075 | 56.0603 | 566.2411 | 0.88475 | 3 | 0.54775 | 6950.08 | -825.12
34 | 80 | 100 | 8 | 180 | 22.92 | 10 | 2500 | コン許容 | 0.7275 | 58.1996 | 564.6323 | 0.88224 | 3.125 | 0.55212 | 6950.08 | -825.12
35 | 80 | 100 | 8 | 180 | 22.92 | 10 | 2600 | コン許容 | 0.75451 | 60.3611 | 562.0009 | 0.87813 | 3.25 | 0.55622 | 6950.08 | -825.12
36 | 80 | 100 | 8 | 180 | 22.92 | 10 | 2700 | コン許容 | 0.78179 | 62.5432 | 558.2944 | 0.87234 | 3.375 | 0.56007 | 6950.08 | -825.12
37 | 80 | 100 | 8 | 180 | 22.92 | 10 | 2800 | コン許容 | 0.8093 | 64.7442 | 553.4648 | 0.86479 | 3.5 | 0.5637 | 6950.08 | -825.12
38 | 80 | 100 | 8 | 180 | 22.92 | 10 | 2900 | コン許容 | 0.83703 | 66.9627 | 547.4686 | 0.85542 | 3.625 | 0.56711 | 6950.08 | -825.12
39 | 80 | 100 | 8 | 180 | 22.92 | 10 | 3000 | コン許容 | 0.86497 | 69.1974 | 540.2658 | 0.84417 | 3.75 | 0.57032 | 6950.08 | -825.12
40 | 80 | 100 | 8 | 180 | 22.92 | 10 | 3100 | コン許容 | 0.89309 | 71.4471 | 531.8205 | 0.83097 | 3.875 | 0.57336 | 6950.08 | -825.12
41 | 80 | 100 | 8 | 180 | 22.92 | 10 | 3200 | コン許容 | 0.92138 | 73.7107 | 522.0998 | 0.81578 | 4 | 0.57622 | 6950.08 | -825.12
42 | 80 | 100 | 8 | 180 | 22.92 | 10 | 3300 | コン許容 | 0.94984 | 75.9871 | 511.0737 | 0.79855 | 4.125 | 0.57893 | 6950.08 | -825.12
43 | 80 | 100 | 8 | 180 | 22.92 | 10 | 3400 | コン許容 | 0.97844 | 78.2755 | 498.7149 | 0.77924 | 4.25 | 0.5815 | 6950.08 | -825.12
44 | 80 | 100 | 8 | 180 | 22.92 | 10 | 3500 | 圧縮 | 1.0072 | 80.5788 | 485.0416 | 0.75788 | 4.375 | 0.58393 | 6950.08 | -825.12
45 | 80 | 100 | 8 | 180 | 22.92 | 10 | 3600 | 圧縮 | 1.0373 | 82.984 | 470.9827 | 0.73591 | 4.5 | 0.58633 | 6950.08 | -825.12
46 | 80 | 100 | 8 | 180 | 22.92 | 10 | 3700 | 圧縮 | 1.0692 | 85.5373 | 456.9239 | 0.71394 | 4.625 | 0.58873 | 6950.08 | -825.12
47 | 80 | 100 | 8 | 180 | 22.92 | 10 | 3800 | 圧縮 | 1.1032 | 88.2527 | 442.865 | 0.69198 | 4.75 | 0.59113 | 6950.08 | -825.12
48 | 80 | 100 | 8 | 180 | 22.92 | 10 | 3900 | 圧縮 | 1.1393 | 91.1462 | 428.8062 | 0.67001 | 4.875 | 0.59352 | 6950.08 | -825.12
49 | 80 | 100 | 8 | 180 | 22.92 | 10 | 4000 | 圧縮 | 1.1779 | 94.2358 | 414.7473 | 0.64804 | 5 | 0.59592 | 6950.08 | -825.12
50 | 80 | 100 | 8 | 180 | 22.92 | 10 | 4100 | 圧縮 | 1.2193 | 97.5422 | 400.6885 | 0.62608 | 5.125 | 0.59832 | 6950.08 | -825.12
51 | 80 | 100 | 8 | 180 | 22.92 | 10 | 4200 | 圧縮 | 1.2636 | 101.0891 | 386.6296 | 0.60411 | 5.25 | 0.60072 | 6950.08 | -825.12
52 | 80 | 100 | 8 | 180 | 22.92 | 10 | 4300 | 圧縮 | 1.3113 | 104.9037 | 372.5708 | 0.58214 | 5.375 | 0.60312 | 6950.08 | -825.12
53 | 80 | 100 | 8 | 180 | 22.92 | 10 | 4400 | 圧縮 | 1.3627 | 109.0174 | 358.5119 | 0.56017 | 5.5 | 0.60551 | 6950.08 | -825.12
54 | 80 | 100 | 8 | 180 | 22.92 | 10 | 4500 | 圧縮 | 1.4183 | 113.467 | 344.4531 | 0.53821 | 5.625 | 0.60791 | 6950.08 | -825.12
55 | 80 | 100 | 8 | 180 | 22.92 | 10 | 4600 | 圧縮 | 1.4787 | 118.2952 | 330.3942 | 0.51624 | 5.75 | 0.61031 | 6950.08 | -825.12
56 | 80 | 100 | 8 | 180 | 22.92 | 10 | 4700 | 圧縮 | 1.5444 | 123.5526 | 316.3354 | 0.49427 | 5.875 | 0.61271 | 6950.08 | -825.12
57 | 80 | 100 | 8 | 180 | 22.92 | 10 | 4800 | 圧縮 | 1.6162 | 129.299 | 302.2765 | 0.47231 | 6 | 0.61511 | 6950.08 | -825.12
58 | 80 | 100 | 8 | 180 | 22.92 | 10 | 4900 | 圧縮 | 1.6951 | 135.606 | 288.2177 | 0.45034 | 6.125 | 0.6175 | 6950.08 | -825.12
59 | 80 | 100 | 8 | 180 | 22.92 | 10 | 5000 | 圧縮 | 1.782 | 142.5599 | 274.1588 | 0.42837 | 6.25 | 0.6199 | 6950.08 | -825.12
60 | 80 | 100 | 8 | 180 | 22.92 | 10 | 5100 | 圧縮 | 1.8783 | 150.2655 | 260.1 | 0.40641 | 6.375 | 0.6223 | 6950.08 | -825.12
61 | 80 | 100 | 8 | 180 | 22.92 | 10 | 5200 | 圧縮 | 1.9856 | 158.8517 | 246.0411 | 0.38444 | 6.5 | 0.6247 | 6950.08 | -825.12
62 | 80 | 100 | 8 | 180 | 22.92 | 10 | 5300 | 圧縮 | 2.106 | 168.4786 | 231.9823 | 0.36247 | 6.625 | 0.6271 | 6950.08 | -825.12
63 | 80 | 100 | 8 | 180 | 22.92 | 10 | 5400 | 圧縮 | 2.2418 | 179.3476 | 217.9234 | 0.34051 | 6.75 | 0.62949 | 6950.08 | -825.12
64 | 80 | 100 | 8 | 180 | 22.92 | 10 | 5500 | 圧縮 | 2.3964 | 191.7158 | 203.8646 | 0.31854 | 6.875 | 0.63189 | 6950.08 | -825.12
65 | 80 | 100 | 8 | 180 | 22.92 | 10 | 5600 | 圧縮 | 2.574 | 205.9161 | 189.8057 | 0.29657 | 7 | 0.63429 | 6950.08 | -825.12
66 | 80 | 100 | 8 | 180 | 22.92 | 10 | 5700 | 圧縮 | 2.7799 | 222.3883 | 175.7469 | 0.2746 | 7.125 | 0.63669 | 6950.08 | -825.12
67 | 80 | 100 | 8 | 180 | 22.92 | 10 | 5800 | 圧縮 | 3.0216 | 241.7251 | 161.688 | 0.25264 | 7.25 | 0.63909 | 6950.08 | -825.12
68 | 80 | 100 | 8 | 180 | 22.92 | 10 | 5900 | 圧縮 | 3.3093 | 264.7448 | 147.6292 | 0.23067 | 7.375 | 0.64149 | 6950.08 | -825.12
69 | 80 | 100 | 8 | 180 | 22.92 | 10 | 6000 | 圧縮 | 3.6576 | 292.6103 | 133.5703 | 0.2087 | 7.5 | 0.64388 | 6950.08 | -825.12
70 | 80 | 100 | 8 | 180 | 22.92 | 10 | 6100 | 圧縮 | 4.0879 | 327.0318 | 119.5115 | 0.18674 | 7.625 | 0.64628 | 6950.08 | -825.12
71 | 80 | 100 | 8 | 180 | 22.92 | 10 | 6200 | 圧縮 | 4.6329 | 370.6314 | 105.4526 | 0.16477 | 7.75 | 0.64868 | 6950.08 | -825.12
72 | 80 | 100 | 8 | 180 | 22.92 | 10 | 6300 | 圧縮 | 5.3456 | 427.6446 | 91.3938 | 0.1428 | 7.875 | 0.65108 | 6950.08 | -825.12
73 | 80 | 100 | 8 | 180 | 22.92 | 10 | 6400 | 圧縮 | 6.3173 | 505.3869 | 77.3349 | 0.12084 | 8 | 0.65348 | 6950.08 | -825.12
74 | 80 | 100 | 8 | 180 | 22.92 | 10 | 6500 | 圧縮 | 7.7209 | 617.6751 | 63.2761 | 0.098869 | 8.125 | 0.65587 | 6950.08 | -825.12
75 | 80 | 100 | 8 | 180 | 22.92 | 10 | 6600 | 圧縮 | 9.9264 | 794.1133 | 49.2172 | 0.076902 | 8.25 | 0.65827 | 6950.08 | -825.12
76 | 80 | 100 | 8 | 180 | 22.92 | 10 | 6700 | 圧縮 | 13.8957 | 1111.6571 | 35.1584 | 0.054935 | 8.375 | 0.66067 | 6950.08 | -825.12
77 | 80 | 100 | 8 | 180 | 22.92 | 10 | 6800 | 圧縮 | 23.1546 | 1852.3667 | 21.0995 | 0.032968 | 8.5 | 0.66307 | 6950.08 | -825.12
78 | 80 | 100 | 8 | 180 | 22.92 | 10 | 6900 | 圧縮 | 69.3898 | 5551.1821 | 7.0407 | 0.011001 | 8.625 | 0.66547 | 6950.08 | -825.12
対称配筋を仮定
（圧縮鉄筋量と引張鉄筋量は同じ、圧縮鉄筋被りと引張鉄筋被りは同じ）
圧縮鉄筋が許容に達するときは非考慮
（Abs(σs'/σsa)<1.0を確認）

## kおよびMaの計算
1 | 2 | 3 | 4 | 5 | 6 | 7 | 8 | 9 | 10 | 11 | 12 | 13 | 14 | 15 | 16 | 17 | 18 | 19 | 20 | 21 | 22 | 23 | 24 | 25 | 26 | 27 | 28 | 29 | 30 | 31
[11 empty] | 15 |  |  | 15: 圧縮; 16: 圧縮; 17: コン許容; 18: コン許容; 19: 鉄筋許容; 20: 鉄筋許容; 21: 引張; 22: 引張
番号 | 部材高 h(m) | 部材幅 b(m) | σca (kN/m2) | σsa (kN/m2) | 有効高 d(m) | 引張 鉄筋比 pt(小数) | δ (=d/h) | N (kN) | N/ (bhσca) | N/ (bhσsa) | n | kb | xb (m) | k1 | Ma1/ (bh^2) (kN/m2) | k2 | Ma2/ (bh^2) (kN/m2) | k3 | Ma3/ (bh^2) (kN/m2) | k4 | Ma4/ (bh^2) (kN/m2) | モード | k (=x/h) | x (cm) | Ma/ (bh^2) (kN/m2) | Ma/ (bh^2) (N/mm2) | Ma (kNm) | σs'/σsa (圧縮正) | Nmax (kN) | Nmin (kN)
1 | 0.8 | 1 | 8000 | 180000 | 0.7 | 0.002865 | 0.875 | -800 | -0.125 | -0.0055556 | 15 | 0.35 | 0.28 | 0.44839 | 1702.4565 | 0.15023 | 914.0101 | － | － | -11.4427 | 11.775 | 引張 | -11.4427 | -915.414 | 11.775 | 0.011775 | 7.536 | -0.93911 | 6950.08 | -825.12
2 | 0.8 | 1 | 8000 | 180000 | 0.7 | 0.002865 | 0.875 | -700 | -0.10938 | -0.0048611 | 15 | 0.35 | 0.28 | 0.45425 | 1680.4895 | 0.15696 | 897.1217 | － | － | -1.598 | 58.65 | 引張 | -1.598 | -127.8389 | 58.65 | 0.05865 | 37.536 | -0.69672 | 6950.08 | -825.12
3 | 0.8 | 1 | 8000 | 180000 | 0.7 | 0.002865 | 0.875 | -600 | -0.09375 | -0.0041667 | 15 | 0.35 | 0.28 | 0.46027 | 1658.5226 | 0.16416 | 881.403 | － | － | -0.49947 | 105.525 | 引張 | -0.49947 | -39.9574 | 105.525 | 0.10553 | 67.536 | -0.45433 | 6950.08 | -825.12
4 | 0.8 | 1 | 8000 | 180000 | 0.7 | 0.002865 | 0.875 | -500 | -0.078125 | -0.0034722 | 15 | 0.35 | 0.28 | 0.46644 | 1636.5556 | 0.17189 | 866.9227 | － | － | -0.07671 | 152.4 | 引張 | -0.07671 | -6.1368 | 152.4 | 0.1524 | 97.536 | -0.21194 | 6950.08 | -825.12
5 | 0.8 | 1 | 8000 | 180000 | 0.7 | 0.002865 | 0.875 | -400 | -0.0625 | -0.0027778 | 15 | 0.35 | 0.28 | 0.47279 | 1614.5886 | 0.18016 | 853.7472 | 0.078168 | 203.8273 | 0.14716 | 199.275 | 鉄筋許容 | 0.078168 | 6.2534 | 203.8273 | 0.20383 | 130.4495 | -0.058773 | 6950.08 | -825.12
6 | 0.8 | 1 | 8000 | 180000 | 0.7 | 0.002865 | 0.875 | -300 | -0.046875 | -0.0020833 | 15 | 0.35 | 0.28 | 0.47931 | 1592.6217 | 0.18903 | 841.9394 | 0.13038 | 257.3189 | 0.28576 | 246.15 | 鉄筋許容 | 0.13038 | 10.4304 | 257.3189 | 0.25732 | 164.6841 | 0.0072251 | 6950.08 | -825.12
7 | 0.8 | 1 | 8000 | 180000 | 0.7 | 0.002865 | 0.875 | -200 | -0.03125 | -0.0013889 | 15 | 0.35 | 0.28 | 0.48601 | 1570.6547 | 0.19853 | 831.5557 | 0.16668 | 309.3674 | 0.38002 | 293.025 | 鉄筋許容 | 0.16668 | 13.3348 | 309.3674 | 0.30937 | 197.9951 | 0.05885 | 6950.08 | -825.12
8 | 0.8 | 1 | 8000 | 180000 | 0.7 | 0.002865 | 0.875 | -100 | -0.015625 | -0.00069444 | 15 | 0.35 | 0.28 | 0.49291 | 1548.6878 | 0.2087 | 822.6442 | 0.19544 | 360.0854 | 0.44828 | 339.9 | 鉄筋許容 | 0.19544 | 15.6351 | 360.0854 | 0.36009 | 230.4546 | 0.10365 | 6950.08 | -825.12
9 | 0.8 | 1 | 8000 | 180000 | 0.7 | 0.002865 | 0.875 | 0 | 0 | 0 | 15 | 0.35 | 0.28 | 0.5 | 1526.7208 | 0.21956 | 815.2414 | 0.21956 | 409.6399 | 0.5 | 386.775 | 鉄筋許容 | 0.21956 | 17.5649 | 409.6399 | 0.40964 | 262.1695 | 0.14427 | 6950.08 | -825.12
10 | 0.8 | 1 | 8000 | 180000 | 0.7 | 0.002865 | 0.875 | 100 | 0.015625 | 0.00069444 | 15 | 0.35 | 0.28 | 0.5073 | 1504.7539 | 0.23116 | 809.3696 | 0.24048 | 458.1705 | 0.54054 | 433.65 | 鉄筋許容 | 0.24048 | 19.2384 | 458.1705 | 0.45817 | 293.2291 | 0.182 | 6950.08 | -825.12
11 | 0.8 | 1 | 8000 | 180000 | 0.7 | 0.002865 | 0.875 | 200 | 0.03125 | 0.0013889 | 15 | 0.35 | 0.28 | 0.51481 | 1482.7869 | 0.24353 | 805.0344 | 0.25902 | 505.7896 | 0.57316 | 480.525 | 鉄筋許容 | 0.25902 | 20.7215 | 505.7896 | 0.50579 | 323.7054 | 0.21757 | 6950.08 | -825.12
12 | 0.8 | 1 | 8000 | 180000 | 0.7 | 0.002865 | 0.875 | 300 | 0.046875 | 0.0020833 | 15 | 0.35 | 0.28 | 0.52256 | 1460.82 | 0.25669 | 802.2217 | 0.2757 | 552.5888 | 0.59999 | 527.4 | 鉄筋許容 | 0.2757 | 22.0563 | 552.5888 | 0.55259 | 353.6568 | 0.25147 | 6950.08 | -825.12
13 | 0.8 | 1 | 8000 | 180000 | 0.7 | 0.002865 | 0.875 | 400 | 0.0625 | 0.0027778 | 15 | 0.35 | 0.28 | 0.53053 | 1438.853 | 0.27066 | 800.896 | 0.2909 | 598.6437 | 0.62244 | 574.275 | 鉄筋許容 | 0.2909 | 23.2717 | 598.6437 | 0.59864 | 383.132 | 0.28402 | 6950.08 | -825.12
14 | 0.8 | 1 | 8000 | 180000 | 0.7 | 0.002865 | 0.875 | 500 | 0.078125 | 0.0034722 | 15 | 0.35 | 0.28 | 0.53876 | 1416.8861 | 0.28545 | 800.9993 | 0.30485 | 644.0182 | 0.6415 | 621.15 | 鉄筋許容 | 0.30485 | 24.3883 | 644.0182 | 0.64402 | 412.1716 | 0.31545 | 6950.08 | -825.12
15 | 0.8 | 1 | 8000 | 180000 | 0.7 | 0.002865 | 0.875 | 600 | 0.09375 | 0.0041667 | 15 | 0.35 | 0.28 | 0.54724 | 1394.9191 | 0.30108 | 802.4503 | 0.31777 | 688.7665 | 0.65788 | 668.025 | 鉄筋許容 | 0.31777 | 25.4217 | 688.7665 | 0.68877 | 440.8105 | 0.34595 | 6950.08 | -825.12
16 | 0.8 | 1 | 8000 | 180000 | 0.7 | 0.002865 | 0.875 | 700 | 0.10938 | 0.0048611 | 15 | 0.35 | 0.28 | 0.556 | 1372.9522 | 0.31753 | 805.1451 | 0.3298 | 732.9355 | 0.67212 | 714.9 | 鉄筋許容 | 0.3298 | 26.3838 | 732.9355 | 0.73294 | 469.0787 | 0.37564 | 6950.08 | -825.12
17 | 0.8 | 1 | 8000 | 180000 | 0.7 | 0.002865 | 0.875 | 800 | 0.125 | 0.0055556 | 15 | 0.35 | 0.28 | 0.56504 | 1350.9852 | 0.33481 | 808.9586 | 0.34105 | 776.5662 | 0.6846 | 761.775 | 鉄筋許容 | 0.34105 | 27.284 | 776.5662 | 0.77657 | 497.0024 | 0.40463 | 6950.08 | -825.12
18 | 0.8 | 1 | 8000 | 180000 | 0.7 | 0.002865 | 0.875 | 900 | 0.14062 | 0.00625 | 15 | 0.35 | 0.28 | 0.57438 | 1329.0183 | 0.3529 | 813.7469 | 0.35162 | 819.6947 | 0.69564 | 808.65 | コン許容 | 0.3529 | 28.2322 | 813.7469 | 0.81375 | 520.798 | 0.43053 | 6950.08 | -825.12
19 | 0.8 | 1 | 8000 | 180000 | 0.7 | 0.002865 | 0.875 | 1000 | 0.15625 | 0.0069444 | 15 | 0.35 | 0.28 | 0.58403 | 1307.0513 | 0.37178 | 819.3504 | 0.3616 | 862.3527 | 0.70547 | 855.525 | コン許容 | 0.37178 | 29.7427 | 819.3504 | 0.81935 | 524.3843 | 0.44252 | 6950.08 | -825.12
20 | 0.8 | 1 | 8000 | 180000 | 0.7 | 0.002865 | 0.875 | 1100 | 0.17188 | 0.0076389 | 15 | 0.35 | 0.28 | 0.59402 | 1285.0843 | 0.39143 | 825.5969 | 0.37103 | 904.569 | 0.71427 | 902.4 | コン許容 | 0.39143 | 31.3144 | 825.5969 | 0.8256 | 528.382 | 0.45377 | 6950.08 | -825.12
21 | 0.8 | 1 | 8000 | 180000 | 0.7 | 0.002865 | 0.875 | 1200 | 0.1875 | 0.0083333 | 15 | 0.35 | 0.28 | 0.60435 | 1263.1174 | 0.41181 | 832.3058 | 0.37998 | 946.3691 | 0.72221 | 949.275 | コン許容 | 0.41181 | 32.9449 | 832.3058 | 0.83231 | 532.6757 | 0.46431 | 6950.08 | -825.12
22 | 0.8 | 1 | 8000 | 180000 | 0.7 | 0.002865 | 0.875 | 1300 | 0.20312 | 0.0090278 | 15 | 0.35 | 0.28 | 0.61504 | 1241.1504 | 0.4329 | 839.2917 | 0.3885 | 987.7763 | 0.7294 | 996.15 | コン許容 | 0.4329 | 34.6317 | 839.2917 | 0.83929 | 537.1467 | 0.47416 | 6950.08 | -825.12
23 | 0.8 | 1 | 8000 | 180000 | 0.7 | 0.002865 | 0.875 | 1400 | 0.21875 | 0.0097222 | 15 | 0.35 | 0.28 | 0.62612 | 1219.1835 | 0.45465 | 846.3677 | 0.39661 | 1028.8116 | 0.73594 | 1043.025 | コン許容 | 0.45465 | 36.3718 | 846.3677 | 0.84637 | 541.6753 | 0.48337 | 6950.08 | -825.12
24 | 0.8 | 1 | 8000 | 180000 | 0.7 | 0.002865 | 0.875 | 1500 | 0.23438 | 0.010417 | 15 | 0.35 | 0.28 | 0.63761 | 1197.2165 | 0.47703 | 853.3488 | 0.40437 | 1069.4943 | 0.74192 | 1089.9 | コン許容 | 0.47703 | 38.1622 | 853.3488 | 0.85335 | 546.1432 | 0.49197 | 6950.08 | -825.12
25 | 0.8 | 1 | 8000 | 180000 | 0.7 | 0.002865 | 0.875 | 1600 | 0.25 | 0.011111 | 15 | 0.35 | 0.28 | 0.64953 | 1175.2496 | 0.5 | 860.0542 | 0.41179 | 1109.842 | 0.74741 | 1136.775 | コン許容 | 0.5 | 40 | 860.0542 | 0.86005 | 550.4347 | 0.5 | 6950.08 | -825.12
26 | 0.8 | 1 | 8000 | 180000 | 0.7 | 0.002865 | 0.875 | 1700 | 0.26562 | 0.011806 | 15 | 0.35 | 0.28 | 0.6619 | 1153.2826 | 0.52353 | 866.3097 | 0.4189 | 1149.8709 | 0.75246 | 1183.65 | コン許容 | 0.52353 | 41.882 | 866.3097 | 0.86631 | 554.4382 | 0.50749 | 6950.08 | -825.12
27 | 0.8 | 1 | 8000 | 180000 | 0.7 | 0.002865 | 0.875 | 1800 | 0.28125 | 0.0125 | 15 | 0.35 | 0.28 | 0.67475 | 1131.3157 | 0.54757 | 871.9492 | 0.42573 | 1189.5958 | 0.75713 | 1230.525 | コン許容 | 0.54757 | 43.8054 | 871.9492 | 0.87195 | 558.0475 | 0.51448 | 6950.08 | -825.12
28 | 0.8 | 1 | 8000 | 180000 | 0.7 | 0.002865 | 0.875 | 1900 | 0.29688 | 0.013194 | 15 | 0.35 | 0.28 | 0.68812 | 1109.3487 | 0.57209 | 876.8156 | 0.43229 | 1229.0307 | 0.76146 | 1277.4 | コン許容 | 0.57209 | 45.7671 | 876.8156 | 0.87682 | 561.162 | 0.521 | 6950.08 | -825.12
29 | 0.8 | 1 | 8000 | 180000 | 0.7 | 0.002865 | 0.875 | 2000 | 0.3125 | 0.013889 | 15 | 0.35 | 0.28 | 0.70202 | 1087.3818 | 0.59706 | 880.7618 | 0.43861 | 1268.1883 | 0.76548 | 1324.275 | コン許容 | 0.59706 | 47.7645 | 880.7618 | 0.88076 | 563.6875 | 0.52709 | 6950.08 | -825.12
30 | 0.8 | 1 | 8000 | 180000 | 0.7 | 0.002865 | 0.875 | 2100 | 0.32812 | 0.014583 | 15 | 0.35 | 0.28 | 0.71649 | 1065.4148 | 0.62244 | 883.6506 | 0.4447 | 1307.0805 | 0.76922 | 1371.15 | コン許容 | 0.62244 | 49.7949 | 883.6506 | 0.88365 | 565.5364 | 0.53278 | 6950.08 | -825.12
31 | 0.8 | 1 | 8000 | 180000 | 0.7 | 0.002865 | 0.875 | 2200 | 0.34375 | 0.015278 | 15 | 0.35 | 0.28 | 0.73158 | 1043.4479 | 0.6482 | 885.355 | 0.45058 | 1345.7184 | 0.77272 | 1418.025 | コン許容 | 0.6482 | 51.8559 | 885.355 | 0.88535 | 566.6272 | 0.53811 | 6950.08 | -825.12
32 | 0.8 | 1 | 8000 | 180000 | 0.7 | 0.002865 | 0.875 | 2300 | 0.35938 | 0.015972 | 15 | 0.35 | 0.28 | 0.74731 | 1021.4809 | 0.67431 | 885.7579 | 0.45625 | 1384.1124 | 0.77599 | 1464.9 | コン許容 | 0.67431 | 53.945 | 885.7579 | 0.88576 | 566.8851 | 0.54308 | 6950.08 | -825.12
33 | 0.8 | 1 | 8000 | 180000 | 0.7 | 0.002865 | 0.875 | 2400 | 0.375 | 0.016667 | 15 | 0.35 | 0.28 | 0.76373 | 999.514 | 0.70075 | 884.7518 | 0.46174 | 1422.2723 | 0.77906 | 1511.775 | コン許容 | 0.70075 | 56.0603 | 884.7518 | 0.88475 | 566.2411 | 0.54775 | 6950.08 | -825.12
34 | 0.8 | 1 | 8000 | 180000 | 0.7 | 0.002865 | 0.875 | 2500 | 0.39062 | 0.017361 | 15 | 0.35 | 0.28 | 0.78089 | 977.547 | 0.7275 | 882.238 | 0.46705 | 1460.207 | 0.78194 | 1558.65 | コン許容 | 0.7275 | 58.1996 | 882.238 | 0.88224 | 564.6323 | 0.55212 | 6950.08 | -825.12
35 | 0.8 | 1 | 8000 | 180000 | 0.7 | 0.002865 | 0.875 | 2600 | 0.40625 | 0.018056 | 15 | 0.35 | 0.28 | 0.79885 | 955.58 | 0.75451 | 878.1265 | 0.47219 | 1497.9253 | 0.78466 | 1605.525 | コン許容 | 0.75451 | 60.3611 | 878.1265 | 0.87813 | 562.0009 | 0.55622 | 6950.08 | -825.12
36 | 0.8 | 1 | 8000 | 180000 | 0.7 | 0.002865 | 0.875 | 2700 | 0.42188 | 0.01875 | 15 | 0.35 | 0.28 | 0.81764 | 933.6131 | 0.78179 | 872.335 | 0.47718 | 1535.435 | 0.78722 | 1652.4 | コン許容 | 0.78179 | 62.5432 | 872.335 | 0.87234 | 558.2944 | 0.56007 | 6950.08 | -825.12
37 | 0.8 | 1 | 8000 | 180000 | 0.7 | 0.002865 | 0.875 | 2800 | 0.4375 | 0.019444 | 15 | 0.35 | 0.28 | 0.83734 | 911.6461 | 0.8093 | 864.7888 | 0.48201 | 1572.7439 | 0.78965 | 1699.275 | コン許容 | 0.8093 | 64.7442 | 864.7888 | 0.86479 | 553.4648 | 0.5637 | 6950.08 | -825.12
38 | 0.8 | 1 | 8000 | 180000 | 0.7 | 0.002865 | 0.875 | 2900 | 0.45312 | 0.020139 | 15 | 0.35 | 0.28 | 0.85802 | 889.6792 | 0.83703 | 855.4196 | 0.4867 | 1609.8591 | 0.79194 | 1746.15 | コン許容 | 0.83703 | 66.9627 | 855.4196 | 0.85542 | 547.4686 | 0.56711 | 6950.08 | -825.12
39 | 0.8 | 1 | 8000 | 180000 | 0.7 | 0.002865 | 0.875 | 3000 | 0.46875 | 0.020833 | 15 | 0.35 | 0.28 | 0.87974 | 867.7122 | 0.86497 | 844.1654 | 0.49126 | 1646.7874 | 0.79411 | 1793.025 | コン許容 | 0.86497 | 69.1974 | 844.1654 | 0.84417 | 540.2658 | 0.57032 | 6950.08 | -825.12
40 | 0.8 | 1 | 8000 | 180000 | 0.7 | 0.002865 | 0.875 | 3100 | 0.48438 | 0.021528 | 15 | 0.35 | 0.28 | 0.90259 | 845.7453 | 0.89309 | 830.9696 | 0.49569 | 1683.5351 | 0.79617 | 1839.9 | コン許容 | 0.89309 | 71.4471 | 830.9696 | 0.83097 | 531.8205 | 0.57336 | 6950.08 | -825.12
41 | 0.8 | 1 | 8000 | 180000 | 0.7 | 0.002865 | 0.875 | 3200 | 0.5 | 0.022222 | 15 | 0.35 | 0.28 | 0.92666 | 823.7783 | 0.92138 | 815.7809 | 0.5 | 1720.1083 | 0.79813 | 1886.775 | コン許容 | 0.92138 | 73.7107 | 815.7809 | 0.81578 | 522.0998 | 0.57622 | 6950.08 | -825.12
42 | 0.8 | 1 | 8000 | 180000 | 0.7 | 0.002865 | 0.875 | 3300 | 0.51562 | 0.022917 | 15 | 0.35 | 0.28 | 0.95204 | 801.8114 | 0.94984 | 798.5526 | 0.50419 | 1756.5129 | 0.79999 | 1933.65 | コン許容 | 0.94984 | 75.9871 | 798.5526 | 0.79855 | 511.0737 | 0.57893 | 6950.08 | -825.12
43 | 0.8 | 1 | 8000 | 180000 | 0.7 | 0.002865 | 0.875 | 3400 | 0.53125 | 0.023611 | 15 | 0.35 | 0.28 | 0.97886 | 779.8444 | 0.97844 | 779.2421 | 0.50827 | 1792.7543 | 0.80177 | 1980.525 | コン許容 | 0.97844 | 78.2755 | 779.2421 | 0.77924 | 498.7149 | 0.5815 | 6950.08 | -825.12
44 | 0.8 | 1 | 8000 | 180000 | 0.7 | 0.002865 | 0.875 | 3500 | 0.54688 | 0.024306 | 15 | 0.35 | 0.28 | 1.0072 | 757.8775 | 1.0072 | 757.8105 | 0.51225 | 1828.8377 | 0.80346 | 2027.4 | 圧縮 | 1.0072 | 80.5788 | 757.8775 | 0.75788 | 485.0416 | 0.58393 | 6950.08 | -825.12
45 | 0.8 | 1 | 8000 | 180000 | 0.7 | 0.002865 | 0.875 | 3600 | 0.5625 | 0.025 | 15 | 0.35 | 0.28 | 1.0373 | 735.9105 | 1.0361 | 734.2224 | 0.51612 | 1864.768 | 0.80508 | 2074.275 | 圧縮 | 1.0373 | 82.984 | 735.9105 | 0.73591 | 470.9827 | 0.58633 | 6950.08 | -825.12
46 | 0.8 | 1 | 8000 | 180000 | 0.7 | 0.002865 | 0.875 | 3700 | 0.57812 | 0.025694 | 15 | 0.35 | 0.28 | 1.0692 | 713.9436 | 1.0651 | 708.4456 | 0.5199 | 1900.55 | 0.80662 | 2121.15 | 圧縮 | 1.0692 | 85.5373 | 713.9436 | 0.71394 | 456.9239 | 0.58873 | 6950.08 | -825.12
47 | 0.8 | 1 | 8000 | 180000 | 0.7 | 0.002865 | 0.875 | 3800 | 0.59375 | 0.026389 | 15 | 0.35 | 0.28 | 1.1032 | 691.9766 | 1.0942 | 680.4506 | 0.52359 | 1936.1882 | 0.8081 | 2168.025 | 圧縮 | 1.1032 | 88.2527 | 691.9766 | 0.69198 | 442.865 | 0.59113 | 6950.08 | -825.12
48 | 0.8 | 1 | 8000 | 180000 | 0.7 | 0.002865 | 0.875 | 3900 | 0.60938 | 0.027083 | 15 | 0.35 | 0.28 | 1.1393 | 670.0097 | 1.1234 | 650.2104 | 0.52719 | 1971.687 | 0.80952 | 2214.9 | 圧縮 | 1.1393 | 91.1462 | 670.0097 | 0.67001 | 428.8062 | 0.59352 | 6950.08 | -825.12
49 | 0.8 | 1 | 8000 | 180000 | 0.7 | 0.002865 | 0.875 | 4000 | 0.625 | 0.027778 | 15 | 0.35 | 0.28 | 1.1779 | 648.0427 | 1.1527 | 617.7002 | 0.5307 | 2007.0503 | 0.81087 | 2261.775 | 圧縮 | 1.1779 | 94.2358 | 648.0427 | 0.64804 | 414.7473 | 0.59592 | 6950.08 | -825.12
50 | 0.8 | 1 | 8000 | 180000 | 0.7 | 0.002865 | 0.875 | 4100 | 0.64062 | 0.028472 | 15 | 0.35 | 0.28 | 1.2193 | 626.0757 | 1.1821 | 582.8976 | 0.53413 | 2042.2821 | 0.81218 | 2308.65 | 圧縮 | 1.2193 | 97.5422 | 626.0757 | 0.62608 | 400.6885 | 0.59832 | 6950.08 | -825.12
51 | 0.8 | 1 | 8000 | 180000 | 0.7 | 0.002865 | 0.875 | 4200 | 0.65625 | 0.029167 | 15 | 0.35 | 0.28 | 1.2636 | 604.1088 | 1.2115 | 545.7817 | 0.53748 | 2077.3863 | 0.81343 | 2355.525 | 圧縮 | 1.2636 | 101.0891 | 604.1088 | 0.60411 | 386.6296 | 0.60072 | 6950.08 | -825.12
52 | 0.8 | 1 | 8000 | 180000 | 0.7 | 0.002865 | 0.875 | 4300 | 0.67188 | 0.029861 | 15 | 0.35 | 0.28 | 1.3113 | 582.1418 | 1.2411 | 506.3334 | 0.54076 | 2112.3664 | 0.81463 | 2402.4 | 圧縮 | 1.3113 | 104.9037 | 582.1418 | 0.58214 | 372.5708 | 0.60312 | 6950.08 | -825.12
53 | 0.8 | 1 | 8000 | 180000 | 0.7 | 0.002865 | 0.875 | 4400 | 0.6875 | 0.030556 | 15 | 0.35 | 0.28 | 1.3627 | 560.1749 | 1.2707 | 464.5354 | 0.54396 | 2147.2258 | 0.81578 | 2449.275 | 圧縮 | 1.3627 | 109.0174 | 560.1749 | 0.56017 | 358.5119 | 0.60551 | 6950.08 | -825.12
54 | 0.8 | 1 | 8000 | 180000 | 0.7 | 0.002865 | 0.875 | 4500 | 0.70312 | 0.03125 | 15 | 0.35 | 0.28 | 1.4183 | 538.2079 | 1.3004 | 420.3713 | 0.5471 | 2181.9678 | 0.81689 | 2496.15 | 圧縮 | 1.4183 | 113.467 | 538.2079 | 0.53821 | 344.4531 | 0.60791 | 6950.08 | -825.12
55 | 0.8 | 1 | 8000 | 180000 | 0.7 | 0.002865 | 0.875 | 4600 | 0.71875 | 0.031944 | 15 | 0.35 | 0.28 | 1.4787 | 516.241 | 1.3302 | 373.8265 | 0.55016 | 2216.5957 | 0.81797 | 2543.025 | 圧縮 | 1.4787 | 118.2952 | 516.241 | 0.51624 | 330.3942 | 0.61031 | 6950.08 | -825.12
56 | 0.8 | 1 | 8000 | 180000 | 0.7 | 0.002865 | 0.875 | 4700 | 0.73438 | 0.032639 | 15 | 0.35 | 0.28 | 1.5444 | 494.274 | 1.36 | 324.8871 | 0.55316 | 2251.1125 | 0.819 | 2589.9 | 圧縮 | 1.5444 | 123.5526 | 494.274 | 0.49427 | 316.3354 | 0.61271 | 6950.08 | -825.12
57 | 0.8 | 1 | 8000 | 180000 | 0.7 | 0.002865 | 0.875 | 4800 | 0.75 | 0.033333 | 15 | 0.35 | 0.28 | 1.6162 | 472.3071 | 1.3899 | 273.5406 | 0.5561 | 2285.5211 | 0.81999 | 2636.775 | 圧縮 | 1.6162 | 129.299 | 472.3071 | 0.47231 | 302.2765 | 0.61511 | 6950.08 | -825.12
58 | 0.8 | 1 | 8000 | 180000 | 0.7 | 0.002865 | 0.875 | 4900 | 0.76562 | 0.034028 | 15 | 0.35 | 0.28 | 1.6951 | 450.3401 | 1.4199 | 219.7752 | 0.55898 | 2319.8243 | 0.82095 | 2683.65 | 圧縮 | 1.6951 | 135.606 | 450.3401 | 0.45034 | 288.2177 | 0.6175 | 6950.08 | -825.12
59 | 0.8 | 1 | 8000 | 180000 | 0.7 | 0.002865 | 0.875 | 5000 | 0.78125 | 0.034722 | 15 | 0.35 | 0.28 | 1.782 | 428.3732 | 1.4499 | 163.5801 | 0.5618 | 2354.0249 | 0.82188 | 2730.525 | 圧縮 | 1.782 | 142.5599 | 428.3732 | 0.42837 | 274.1588 | 0.6199 | 6950.08 | -825.12
60 | 0.8 | 1 | 8000 | 180000 | 0.7 | 0.002865 | 0.875 | 5100 | 0.79688 | 0.035417 | 15 | 0.35 | 0.28 | 1.8783 | 406.4062 | 1.4799 | 104.9452 | 0.56457 | 2388.1254 | 0.82278 | 2777.4 | 圧縮 | 1.8783 | 150.2655 | 406.4062 | 0.40641 | 260.1 | 0.6223 | 6950.08 | -825.12
61 | 0.8 | 1 | 8000 | 180000 | 0.7 | 0.002865 | 0.875 | 5200 | 0.8125 | 0.036111 | 15 | 0.35 | 0.28 | 1.9856 | 384.4393 | 1.51 | 43.8613 | 0.56728 | 2422.1284 | 0.82365 | 2824.275 | 圧縮 | 1.9856 | 158.8517 | 384.4393 | 0.38444 | 246.0411 | 0.6247 | 6950.08 | -825.12
62 | 0.8 | 1 | 8000 | 180000 | 0.7 | 0.002865 | 0.875 | 5300 | 0.82812 | 0.036806 | 15 | 0.35 | 0.28 | 2.106 | 362.4723 | 1.5402 | -19.6803 | 0.56993 | 2456.0363 | 0.82448 | 2871.15 | 圧縮 | 2.106 | 168.4786 | 362.4723 | 0.36247 | 231.9823 | 0.6271 | 6950.08 | -825.12
63 | 0.8 | 1 | 8000 | 180000 | 0.7 | 0.002865 | 0.875 | 5400 | 0.84375 | 0.0375 | 15 | 0.35 | 0.28 | 2.2418 | 340.5054 | 1.5703 | -85.6876 | 0.57254 | 2489.8513 | 0.82529 | 2918.025 | 圧縮 | 2.2418 | 179.3476 | 340.5054 | 0.34051 | 217.9234 | 0.62949 | 6950.08 | -825.12
64 | 0.8 | 1 | 8000 | 180000 | 0.7 | 0.002865 | 0.875 | 5500 | 0.85938 | 0.038194 | 15 | 0.35 | 0.28 | 2.3964 | 318.5384 | 1.6006 | -154.1682 | 0.57509 | 2523.5759 | 0.82608 | 2964.9 | 圧縮 | 2.3964 | 191.7158 | 318.5384 | 0.31854 | 203.8646 | 0.63189 | 6950.08 | -825.12
65 | 0.8 | 1 | 8000 | 180000 | 0.7 | 0.002865 | 0.875 | 5600 | 0.875 | 0.038889 | 15 | 0.35 | 0.28 | 2.574 | 296.5714 | 1.6308 | -225.129 | 0.5776 | 2557.212 | 0.82684 | 3011.775 | 圧縮 | 2.574 | 205.9161 | 296.5714 | 0.29657 | 189.8057 | 0.63429 | 6950.08 | -825.12
66 | 0.8 | 1 | 8000 | 180000 | 0.7 | 0.002865 | 0.875 | 5700 | 0.89062 | 0.039583 | 15 | 0.35 | 0.28 | 2.7799 | 274.6045 | 1.6611 | -298.5764 | 0.58006 | 2590.7619 | 0.82758 | 3058.65 | 圧縮 | 2.7799 | 222.3883 | 274.6045 | 0.2746 | 175.7469 | 0.63669 | 6950.08 | -825.12
67 | 0.8 | 1 | 8000 | 180000 | 0.7 | 0.002865 | 0.875 | 5800 | 0.90625 | 0.040278 | 15 | 0.35 | 0.28 | 3.0216 | 252.6375 | 1.6914 | -374.5167 | 0.58248 | 2624.2276 | 0.8283 | 3105.525 | 圧縮 | 3.0216 | 241.7251 | 252.6375 | 0.25264 | 161.688 | 0.63909 | 6950.08 | -825.12
68 | 0.8 | 1 | 8000 | 180000 | 0.7 | 0.002865 | 0.875 | 5900 | 0.92188 | 0.040972 | 15 | 0.35 | 0.28 | 3.3093 | 230.6706 | 1.7218 | -452.9553 | 0.58485 | 2657.611 | 0.82899 | 3152.4 | 圧縮 | 3.3093 | 264.7448 | 230.6706 | 0.23067 | 147.6292 | 0.64149 | 6950.08 | -825.12
69 | 0.8 | 1 | 8000 | 180000 | 0.7 | 0.002865 | 0.875 | 6000 | 0.9375 | 0.041667 | 15 | 0.35 | 0.28 | 3.6576 | 208.7036 | 1.7522 | -533.8976 | 0.58718 | 2690.9139 | 0.82966 | 3199.275 | 圧縮 | 3.6576 | 292.6103 | 208.7036 | 0.2087 | 133.5703 | 0.64388 | 6950.08 | -825.12
70 | 0.8 | 1 | 8000 | 180000 | 0.7 | 0.002865 | 0.875 | 6100 | 0.95312 | 0.042361 | 15 | 0.35 | 0.28 | 4.0879 | 186.7367 | 1.7826 | -617.3487 | 0.58947 | 2724.1383 | 0.83032 | 3246.15 | 圧縮 | 4.0879 | 327.0318 | 186.7367 | 0.18674 | 119.5115 | 0.64628 | 6950.08 | -825.12
71 | 0.8 | 1 | 8000 | 180000 | 0.7 | 0.002865 | 0.875 | 6200 | 0.96875 | 0.043056 | 15 | 0.35 | 0.28 | 4.6329 | 164.7697 | 1.813 | -703.313 | 0.59172 | 2757.2859 | 0.83096 | 3293.025 | 圧縮 | 4.6329 | 370.6314 | 164.7697 | 0.16477 | 105.4526 | 0.64868 | 6950.08 | -825.12
72 | 0.8 | 1 | 8000 | 180000 | 0.7 | 0.002865 | 0.875 | 6300 | 0.98438 | 0.04375 | 15 | 0.35 | 0.28 | 5.3456 | 142.8028 | 1.8435 | -791.7951 | 0.59393 | 2790.3584 | 0.83157 | 3339.9 | 圧縮 | 5.3456 | 427.6446 | 142.8028 | 0.1428 | 91.3938 | 0.65108 | 6950.08 | -825.12
73 | 0.8 | 1 | 8000 | 180000 | 0.7 | 0.002865 | 0.875 | 6400 | 1 | 0.044444 | 15 | 0.35 | 0.28 | 6.3173 | 120.8358 | 1.874 | -882.7989 | 0.5961 | 2823.3575 | 0.83217 | 3386.775 | 圧縮 | 6.3173 | 505.3869 | 120.8358 | 0.12084 | 77.3349 | 0.65348 | 6950.08 | -825.12
74 | 0.8 | 1 | 8000 | 180000 | 0.7 | 0.002865 | 0.875 | 6500 | 1.0156 | 0.045139 | 15 | 0.35 | 0.28 | 7.7209 | 98.8689 | 1.9045 | -976.3283 | 0.59824 | 2856.2847 | 0.83276 | 3433.65 | 圧縮 | 7.7209 | 617.6751 | 98.8689 | 0.098869 | 63.2761 | 0.65587 | 6950.08 | -825.12
75 | 0.8 | 1 | 8000 | 180000 | 0.7 | 0.002865 | 0.875 | 6600 | 1.0312 | 0.045833 | 15 | 0.35 | 0.28 | 9.9264 | 76.9019 | 1.935 | -1072.387 | 0.60034 | 2889.1416 | 0.83333 | 3480.525 | 圧縮 | 9.9264 | 794.1133 | 76.9019 | 0.076902 | 49.2172 | 0.65827 | 6950.08 | -825.12
76 | 0.8 | 1 | 8000 | 180000 | 0.7 | 0.002865 | 0.875 | 6700 | 1.0469 | 0.046528 | 15 | 0.35 | 0.28 | 13.8957 | 54.935 | 1.9656 | -1170.9783 | 0.60241 | 2921.9298 | 0.83388 | 3527.4 | 圧縮 | 13.8957 | 1111.6571 | 54.935 | 0.054935 | 35.1584 | 0.66067 | 6950.08 | -825.12
77 | 0.8 | 1 | 8000 | 180000 | 0.7 | 0.002865 | 0.875 | 6800 | 1.0625 | 0.047222 | 15 | 0.35 | 0.28 | 23.1546 | 32.968 | 1.9962 | -1272.1055 | 0.60444 | 2954.6506 | 0.83442 | 3574.275 | 圧縮 | 23.1546 | 1852.3667 | 32.968 | 0.032968 | 21.0995 | 0.66307 | 6950.08 | -825.12
78 | 0.8 | 1 | 8000 | 180000 | 0.7 | 0.002865 | 0.875 | 6900 | 1.0781 | 0.047917 | 15 | 0.35 | 0.28 | 69.3898 | 11.0011 | 2.0268 | -1375.7715 | 0.60644 | 2987.3056 | 0.83495 | 3621.15 | 圧縮 | 69.3898 | 5551.1821 | 11.0011 | 0.011001 | 7.0407 | 0.66547 | 6950.08 | -825.12

## 比較
|  | 本エクセル (A) | 別マクロ1 (多段直接計算)(B) | 別マクロ2 (許容時MN) (C) | (A/B) | (A/C)
番号 | N | Ma | Ma | Ma | 比(Ma) | 比(Ma)
1 | -800 | 7.536 | 7.536 | 7.5359 | 1 | 1
2 | -700 | 37.536 | 37.536 | 37.536 | 1 | 1
3 | -600 | 67.536 | 67.536 | 67.5361 | 1 | 1
4 | -500 | 97.536 | 97.536 | 97.5365 | 1 | 0.99999
5 | -400 | 130.4495 | 130.4495 | 130.4497 | 1 | 1
6 | -300 | 164.6841 | 164.6841 | 164.6849 | 1 | 1
7 | -200 | 197.9951 | 197.9951 | 197.9944 | 1 | 1
8 | -100 | 230.4546 | 230.4546 | 230.4553 | 1 | 1
9 | 0 | 262.1695 | 262.1695 | 262.1691 | 1 | 1
10 | 100 | 293.2291 | 293.2291 | 293.2274 | 1 | 1
11 | 200 | 323.7054 | 323.7054 | 323.7071 | 1 | 0.99999
12 | 300 | 353.6568 | 353.6568 | 353.6558 | 1 | 1
13 | 400 | 383.132 | 383.132 | 383.1339 | 1 | 0.99999
14 | 500 | 412.1716 | 412.1716 | 412.1744 | 1 | 0.99999
15 | 600 | 440.8105 | 440.8105 | 440.812 | 1 | 1
16 | 700 | 469.0787 | 469.0787 | 469.0761 | 1 | 1
17 | 800 | 497.0024 | 497.0024 | 497.0033 | 1 | 1
18 | 900 | 520.798 | 520.798 | 520.7997 | 1 | 1
19 | 1000 | 524.3843 | 524.3843 | 524.3812 | 1 | 1
20 | 1100 | 528.382 | 528.382 | 528.3802 | 1 | 1
21 | 1200 | 532.6757 | 532.6757 | 532.6722 | 1 | 1
22 | 1300 | 537.1467 | 537.1467 | 537.1473 | 1 | 1
23 | 1400 | 541.6753 | 541.6753 | 541.6737 | 1 | 1
24 | 1500 | 546.1432 | 546.1432 | 546.1414 | 1 | 1
25 | 1600 | 550.4347 | 550.4347 | 550.4334 | 1 | 1
26 | 1700 | 554.4382 | 554.4382 | 554.4398 | 1 | 1
27 | 1800 | 558.0475 | 558.0475 | 558.0506 | 1 | 0.99999
28 | 1900 | 561.162 | 561.162 | 561.1634 | 1 | 1
29 | 2000 | 563.6875 | 563.6875 | 563.6902 | 1 | 1
30 | 2100 | 565.5364 | 565.5364 | 565.5359 | 1 | 1
31 | 2200 | 566.6272 | 566.6272 | 566.6273 | 1 | 1
32 | 2300 | 566.8851 | 566.8851 | 566.8836 | 1 | 1
33 | 2400 | 566.2411 | 566.2411 | 566.2391 | 1 | 1
34 | 2500 | 564.6323 | 564.6323 | 564.6351 | 1 | 1
35 | 2600 | 562.0009 | 562.0009 | 561.9984 | 1 | 1
36 | 2700 | 558.2944 | 558.2944 | 558.2923 | 1 | 1
37 | 2800 | 553.4648 | 553.4648 | 553.4657 | 1 | 1
38 | 2900 | 547.4686 | 547.4686 | 547.4671 | 1 | 1
39 | 3000 | 540.2658 | 540.2658 | 540.2674 | 1 | 1
40 | 3100 | 531.8205 | 531.8205 | 531.8226 | 1 | 1
41 | 3200 | 522.0998 | 522.0998 | 522.1034 | 1 | 0.99999
42 | 3300 | 511.0737 | 511.0737 | 511.0731 | 1 | 1
43 | 3400 | 498.7149 | 498.7149 | 498.7172 | 1 | 1
44 | 3500 | 485.0416 | 485.0416 | 485.0429 | 1 | 1
45 | 3600 | 470.9827 | 470.9827 | 470.9804 | 1 | 1
46 | 3700 | 456.9239 | 456.9239 | 456.9253 | 1 | 1
47 | 3800 | 442.865 | 442.865 | 442.8628 | 1 | 1
48 | 3900 | 428.8062 | 428.8062 | 428.8077 | 1 | 1
49 | 4000 | 414.7473 | 414.7473 | 414.7452 | 1 | 1
50 | 4100 | 400.6885 | 400.6885 | 400.69 | 1 | 1
51 | 4200 | 386.6296 | 386.6296 | 386.6276 | 1 | 1
52 | 4300 | 372.5708 | 372.5708 | 372.5724 | 1 | 1
53 | 4400 | 358.5119 | 358.5119 | 358.5118 | 1 | 1
54 | 4500 | 344.4531 | 344.4531 | 344.4529 | 1 | 1
55 | 4600 | 330.3942 | 330.3942 | 330.3941 | 1 | 1
56 | 4700 | 316.3354 | 316.3354 | 316.3353 | 1 | 1
57 | 4800 | 302.2765 | 302.2765 | 302.2765 | 1 | 1
58 | 4900 | 288.2177 | 288.2177 | 288.2177 | 1 | 1
59 | 5000 | 274.1588 | 274.1588 | 274.1589 | 1 | 1
60 | 5100 | 260.1 | 260.1 | 260.1001 | 1 | 1
61 | 5200 | 246.0411 | 246.0411 | 246.0412 | 1 | 1
62 | 5300 | 231.9823 | 231.9823 | 231.9824 | 1 | 1
63 | 5400 | 217.9234 | 217.9234 | 217.9236 | 1 | 1
64 | 5500 | 203.8646 | 203.8646 | 203.8648 | 1 | 1
65 | 5600 | 189.8057 | 189.8057 | 189.806 | 1 | 1
66 | 5700 | 175.7469 | 175.7469 | 175.7463 | 1 | 1
67 | 5800 | 161.688 | 161.688 | 161.6874 | 1 | 1
68 | 5900 | 147.6292 | 147.6292 | 147.6286 | 1 | 1
69 | 6000 | 133.5703 | 133.5703 | 133.5698 | 1 | 1
70 | 6100 | 119.5115 | 119.5115 | 119.511 | 1 | 1
71 | 6200 | 105.4526 | 105.4526 | 105.4522 | 1 | 1
72 | 6300 | 91.3938 | 91.3938 | 91.3938 | 1 | 1
73 | 6400 | 77.3349 | 77.3349 | 77.335 | 1 | 1
74 | 6500 | 63.2761 | 63.2761 | 63.2762 | 1 | 1
75 | 6600 | 49.2172 | 49.2172 | 49.2174 | 1 | 1
76 | 6700 | 35.1584 | 35.1584 | 35.1583 | 1 | 1
77 | 6800 | 21.0995 | 21.0995 | 21.0996 | 1 | 0.99999
78 | 6900 | 7.0407 | 7.0407 | 7.0406 | 1 | 1