## 入力データ
[12 empty] | d1定義 |  |  | d1定義 | d1定義 |  |  |  | h定義 | h定義
| 番号 | 部材高 h(cm) | 部材幅 b(cm) | コン許容 σca (N/mm2) | 鉄筋許容 σsa (N/mm2) | 引張 鉄筋量 As1(cm2) | 有効高 d1(cm) | 圧縮 鉄筋量 As2(cm2) | 圧縮鉄筋 被り d2(cm) | 軸力 N(kN) | モード | 中立軸比 k (=x/d1) | 中立軸 位置 x(cm) | 許容曲げモーメントMa (kNm) | Ma/ (bd1^2) (N/mm2) | N/ (bd1) (N/mm2) | 圧縮鉄筋 (σs2/ σsa) (圧縮正) | Nmax (kN) | Nmin (kN) | Ma/(bh^2) (N/mm2) | N/(bh) (N/mm2)
As1=22.92 | 1 | 80 | 100 | 8 | 180 | 22.92 | 70 | 22.92 | 10 | -800 | 引張 | -13.0773 | -915.414 | 7.536 | 0.01538 | -1.1429 | -0.93911 | 6950.08 | -825.12 | 0.011775 | -1
As2=22.92 | 2 | 80 | 100 | 8 | 180 | 22.92 | 70 | 22.92 | 10 | -700 | 引張 | -1.8263 | -127.8389 | 37.536 | 0.076604 | -1 | -0.69672 | 6950.08 | -825.12 | 0.05865 | -0.875
対称配筋 | 3 | 80 | 100 | 8 | 180 | 22.92 | 70 | 22.92 | 10 | -600 | 引張 | -0.57082 | -39.9574 | 67.536 | 0.13783 | -0.85714 | -0.45433 | 6950.08 | -825.12 | 0.10552 | -0.75
| 4 | 80 | 100 | 8 | 180 | 22.92 | 70 | 22.92 | 10 | -500 | 引張 | -0.087669 | -6.1368 | 97.536 | 0.19905 | -0.71429 | -0.21194 | 6950.08 | -825.12 | 0.1524 | -0.625
| 5 | 80 | 100 | 8 | 180 | 22.92 | 70 | 22.92 | 10 | -400 | 鉄筋許容 | 0.089335 | 6.2534 | 130.4495 | 0.26622 | -0.57143 | -0.058773 | 6950.08 | -825.12 | 0.20383 | -0.5
| 6 | 80 | 100 | 8 | 180 | 22.92 | 70 | 22.92 | 10 | -300 | 鉄筋許容 | 0.14901 | 10.4304 | 164.6841 | 0.33609 | -0.42857 | 0.0072251 | 6950.08 | -825.12 | 0.25732 | -0.375
| 7 | 80 | 100 | 8 | 180 | 22.92 | 70 | 22.92 | 10 | -200 | 鉄筋許容 | 0.1905 | 13.3348 | 197.9951 | 0.40407 | -0.28571 | 0.05885 | 6950.08 | -825.12 | 0.30937 | -0.25
| 8 | 80 | 100 | 8 | 180 | 22.92 | 70 | 22.92 | 10 | -100 | 鉄筋許容 | 0.22336 | 15.6351 | 230.4546 | 0.47032 | -0.14286 | 0.10365 | 6950.08 | -825.12 | 0.36009 | -0.125
| 9 | 80 | 100 | 8 | 180 | 22.92 | 70 | 22.92 | 10 | 0 | 鉄筋許容 | 0.25093 | 17.5649 | 262.1695 | 0.53504 | 0 | 0.14427 | 6950.08 | -825.12 | 0.40964 | 0
| 10 | 80 | 100 | 8 | 180 | 22.92 | 70 | 22.92 | 10 | 100 | 鉄筋許容 | 0.27483 | 19.2384 | 293.2291 | 0.59843 | 0.14286 | 0.182 | 6950.08 | -825.12 | 0.45817 | 0.125
| 11 | 80 | 100 | 8 | 180 | 22.92 | 70 | 22.92 | 10 | 200 | 鉄筋許容 | 0.29602 | 20.7215 | 323.7054 | 0.66062 | 0.28571 | 0.21757 | 6950.08 | -825.12 | 0.50579 | 0.25
| 12 | 80 | 100 | 8 | 180 | 22.92 | 70 | 22.92 | 10 | 300 | 鉄筋許容 | 0.31509 | 22.0563 | 353.6568 | 0.72175 | 0.42857 | 0.25147 | 6950.08 | -825.12 | 0.55259 | 0.375
| 13 | 80 | 100 | 8 | 180 | 22.92 | 70 | 22.92 | 10 | 400 | 鉄筋許容 | 0.33245 | 23.2717 | 383.132 | 0.7819 | 0.57143 | 0.28402 | 6950.08 | -825.12 | 0.59864 | 0.5
| 14 | 80 | 100 | 8 | 180 | 22.92 | 70 | 22.92 | 10 | 500 | 鉄筋許容 | 0.3484 | 24.3883 | 412.1716 | 0.84117 | 0.71429 | 0.31545 | 6950.08 | -825.12 | 0.64402 | 0.625
| 15 | 80 | 100 | 8 | 180 | 22.92 | 70 | 22.92 | 10 | 600 | 鉄筋許容 | 0.36317 | 25.4217 | 440.8105 | 0.89961 | 0.85714 | 0.34595 | 6950.08 | -825.12 | 0.68877 | 0.75
| 16 | 80 | 100 | 8 | 180 | 22.92 | 70 | 22.92 | 10 | 700 | 鉄筋許容 | 0.37691 | 26.3838 | 469.0787 | 0.9573 | 1 | 0.37564 | 6950.08 | -825.12 | 0.73294 | 0.875
| 17 | 80 | 100 | 8 | 180 | 22.92 | 70 | 22.92 | 10 | 800 | 鉄筋許容 | 0.38977 | 27.284 | 497.0024 | 1.0143 | 1.1429 | 0.40463 | 6950.08 | -825.12 | 0.77657 | 1
| 18 | 80 | 100 | 8 | 180 | 22.92 | 70 | 22.92 | 10 | 900 | コン許容 | 0.40332 | 28.2322 | 520.798 | 1.0629 | 1.2857 | 0.43053 | 6950.08 | -825.12 | 0.81375 | 1.125
| 19 | 80 | 100 | 8 | 180 | 22.92 | 70 | 22.92 | 10 | 1000 | コン許容 | 0.4249 | 29.7427 | 524.3843 | 1.0702 | 1.4286 | 0.44252 | 6950.08 | -825.12 | 0.81935 | 1.25
| 20 | 80 | 100 | 8 | 180 | 22.92 | 70 | 22.92 | 10 | 1100 | コン許容 | 0.44735 | 31.3144 | 528.382 | 1.0783 | 1.5714 | 0.45377 | 6950.08 | -825.12 | 0.8256 | 1.375
| 21 | 80 | 100 | 8 | 180 | 22.92 | 70 | 22.92 | 10 | 1200 | コン許容 | 0.47064 | 32.9449 | 532.6757 | 1.0871 | 1.7143 | 0.46431 | 6950.08 | -825.12 | 0.83231 | 1.5
| 22 | 80 | 100 | 8 | 180 | 22.92 | 70 | 22.92 | 10 | 1300 | コン許容 | 0.49474 | 34.6317 | 537.1467 | 1.0962 | 1.8571 | 0.47416 | 6950.08 | -825.12 | 0.83929 | 1.625
| 23 | 80 | 100 | 8 | 180 | 22.92 | 70 | 22.92 | 10 | 1400 | コン許容 | 0.5196 | 36.3718 | 541.6753 | 1.1055 | 2 | 0.48337 | 6950.08 | -825.12 | 0.84637 | 1.75
| 24 | 80 | 100 | 8 | 180 | 22.92 | 70 | 22.92 | 10 | 1500 | コン許容 | 0.54517 | 38.1622 | 546.1432 | 1.1146 | 2.1429 | 0.49197 | 6950.08 | -825.12 | 0.85335 | 1.875
| 25 | 80 | 100 | 8 | 180 | 22.92 | 70 | 22.92 | 10 | 1600 | コン許容 | 0.57143 | 40 | 550.4347 | 1.1233 | 2.2857 | 0.5 | 6950.08 | -825.12 | 0.86005 | 2
| 26 | 80 | 100 | 8 | 180 | 22.92 | 70 | 22.92 | 10 | 1700 | コン許容 | 0.59831 | 41.882 | 554.4382 | 1.1315 | 2.4286 | 0.50749 | 6950.08 | -825.12 | 0.86631 | 2.125
| 27 | 80 | 100 | 8 | 180 | 22.92 | 70 | 22.92 | 10 | 1800 | コン許容 | 0.62579 | 43.8054 | 558.0475 | 1.1389 | 2.5714 | 0.51448 | 6950.08 | -825.12 | 0.87195 | 2.25
| 28 | 80 | 100 | 8 | 180 | 22.92 | 70 | 22.92 | 10 | 1900 | コン許容 | 0.65382 | 45.7671 | 561.162 | 1.1452 | 2.7143 | 0.521 | 6950.08 | -825.12 | 0.87682 | 2.375
| 29 | 80 | 100 | 8 | 180 | 22.92 | 70 | 22.92 | 10 | 2000 | コン許容 | 0.68235 | 47.7645 | 563.6875 | 1.1504 | 2.8571 | 0.52709 | 6950.08 | -825.12 | 0.88076 | 2.5
| 30 | 80 | 100 | 8 | 180 | 22.92 | 70 | 22.92 | 10 | 2100 | コン許容 | 0.71136 | 49.7949 | 565.5364 | 1.1542 | 3 | 0.53278 | 6950.08 | -825.12 | 0.88365 | 2.625
| 31 | 80 | 100 | 8 | 180 | 22.92 | 70 | 22.92 | 10 | 2200 | コン許容 | 0.7408 | 51.8559 | 566.6272 | 1.1564 | 3.1429 | 0.53811 | 6950.08 | -825.12 | 0.88535 | 2.75
| 32 | 80 | 100 | 8 | 180 | 22.92 | 70 | 22.92 | 10 | 2300 | コン許容 | 0.77064 | 53.945 | 566.8851 | 1.1569 | 3.2857 | 0.54308 | 6950.08 | -825.12 | 0.88576 | 2.875
| 33 | 80 | 100 | 8 | 180 | 22.92 | 70 | 22.92 | 10 | 2400 | コン許容 | 0.80086 | 56.0603 | 566.2411 | 1.1556 | 3.4286 | 0.54775 | 6950.08 | -825.12 | 0.88475 | 3
| 34 | 80 | 100 | 8 | 180 | 22.92 | 70 | 22.92 | 10 | 2500 | コン許容 | 0.83142 | 58.1996 | 564.6323 | 1.1523 | 3.5714 | 0.55212 | 6950.08 | -825.12 | 0.88224 | 3.125
| 35 | 80 | 100 | 8 | 180 | 22.92 | 70 | 22.92 | 10 | 2600 | コン許容 | 0.8623 | 60.3611 | 562.0009 | 1.1469 | 3.7143 | 0.55622 | 6950.08 | -825.12 | 0.87813 | 3.25
| 36 | 80 | 100 | 8 | 180 | 22.92 | 70 | 22.92 | 10 | 2700 | コン許容 | 0.89347 | 62.5432 | 558.2944 | 1.1394 | 3.8571 | 0.56007 | 6950.08 | -825.12 | 0.87234 | 3.375
| 37 | 80 | 100 | 8 | 180 | 22.92 | 70 | 22.92 | 10 | 2800 | コン許容 | 0.92492 | 64.7442 | 553.4648 | 1.1295 | 4 | 0.5637 | 6950.08 | -825.12 | 0.86479 | 3.5
| 38 | 80 | 100 | 8 | 180 | 22.92 | 70 | 22.92 | 10 | 2900 | コン許容 | 0.95661 | 66.9627 | 547.4686 | 1.1173 | 4.1429 | 0.56711 | 6950.08 | -825.12 | 0.85542 | 3.625
| 39 | 80 | 100 | 8 | 180 | 22.92 | 70 | 22.92 | 10 | 3000 | コン許容 | 0.98853 | 69.1974 | 540.2658 | 1.1026 | 4.2857 | 0.57032 | 6950.08 | -825.12 | 0.84417 | 3.75
| 40 | 80 | 100 | 8 | 180 | 22.92 | 70 | 22.92 | 10 | 3100 | コン許容 | 1.0207 | 71.4471 | 531.8205 | 1.0853 | 4.4286 | 0.57336 | 6950.08 | -825.12 | 0.83097 | 3.875
| 41 | 80 | 100 | 8 | 180 | 22.92 | 70 | 22.92 | 10 | 3200 | コン許容 | 1.053 | 73.7107 | 522.0998 | 1.0655 | 4.5714 | 0.57622 | 6950.08 | -825.12 | 0.81578 | 4
| 42 | 80 | 100 | 8 | 180 | 22.92 | 70 | 22.92 | 10 | 3300 | コン許容 | 1.0855 | 75.9871 | 511.0737 | 1.043 | 4.7143 | 0.57893 | 6950.08 | -825.12 | 0.79855 | 4.125
| 43 | 80 | 100 | 8 | 180 | 22.92 | 70 | 22.92 | 10 | 3400 | コン許容 | 1.1182 | 78.2755 | 498.7149 | 1.0178 | 4.8571 | 0.5815 | 6950.08 | -825.12 | 0.77924 | 4.25
| 44 | 80 | 100 | 8 | 180 | 22.92 | 70 | 22.92 | 10 | 3500 | 圧縮 | 1.1511 | 80.5788 | 485.0416 | 0.98988 | 5 | 0.58393 | 6950.08 | -825.12 | 0.75788 | 4.375
| 45 | 80 | 100 | 8 | 180 | 22.92 | 70 | 22.92 | 10 | 3600 | 圧縮 | 1.1855 | 82.984 | 470.9827 | 0.96119 | 5.1429 | 0.58633 | 6950.08 | -825.12 | 0.73591 | 4.5
| 46 | 80 | 100 | 8 | 180 | 22.92 | 70 | 22.92 | 10 | 3700 | 圧縮 | 1.222 | 85.5373 | 456.9239 | 0.9325 | 5.2857 | 0.58873 | 6950.08 | -825.12 | 0.71394 | 4.625
| 47 | 80 | 100 | 8 | 180 | 22.92 | 70 | 22.92 | 10 | 3800 | 圧縮 | 1.2608 | 88.2527 | 442.865 | 0.90381 | 5.4286 | 0.59113 | 6950.08 | -825.12 | 0.69198 | 4.75
| 48 | 80 | 100 | 8 | 180 | 22.92 | 70 | 22.92 | 10 | 3900 | 圧縮 | 1.3021 | 91.1462 | 428.8062 | 0.87511 | 5.5714 | 0.59352 | 6950.08 | -825.12 | 0.67001 | 4.875
| 49 | 80 | 100 | 8 | 180 | 22.92 | 70 | 22.92 | 10 | 4000 | 圧縮 | 1.3462 | 94.2358 | 414.7473 | 0.84642 | 5.7143 | 0.59592 | 6950.08 | -825.12 | 0.64804 | 5
| 50 | 80 | 100 | 8 | 180 | 22.92 | 70 | 22.92 | 10 | 4100 | 圧縮 | 1.3935 | 97.5422 | 400.6885 | 0.81773 | 5.8571 | 0.59832 | 6950.08 | -825.12 | 0.62608 | 5.125
| 51 | 80 | 100 | 8 | 180 | 22.92 | 70 | 22.92 | 10 | 4200 | 圧縮 | 1.4441 | 101.0891 | 386.6296 | 0.78904 | 6 | 0.60072 | 6950.08 | -825.12 | 0.60411 | 5.25
| 52 | 80 | 100 | 8 | 180 | 22.92 | 70 | 22.92 | 10 | 4300 | 圧縮 | 1.4986 | 104.9037 | 372.5708 | 0.76035 | 6.1429 | 0.60312 | 6950.08 | -825.12 | 0.58214 | 5.375
| 53 | 80 | 100 | 8 | 180 | 22.92 | 70 | 22.92 | 10 | 4400 | 圧縮 | 1.5574 | 109.0174 | 358.5119 | 0.73166 | 6.2857 | 0.60551 | 6950.08 | -825.12 | 0.56017 | 5.5
| 54 | 80 | 100 | 8 | 180 | 22.92 | 70 | 22.92 | 10 | 4500 | 圧縮 | 1.621 | 113.467 | 344.4531 | 0.70297 | 6.4286 | 0.60791 | 6950.08 | -825.12 | 0.53821 | 5.625
| 55 | 80 | 100 | 8 | 180 | 22.92 | 70 | 22.92 | 10 | 4600 | 圧縮 | 1.6899 | 118.2952 | 330.3942 | 0.67427 | 6.5714 | 0.61031 | 6950.08 | -825.12 | 0.51624 | 5.75
| 56 | 80 | 100 | 8 | 180 | 22.92 | 70 | 22.92 | 10 | 4700 | 圧縮 | 1.765 | 123.5526 | 316.3354 | 0.64558 | 6.7143 | 0.61271 | 6950.08 | -825.12 | 0.49427 | 5.875
| 57 | 80 | 100 | 8 | 180 | 22.92 | 70 | 22.92 | 10 | 4800 | 圧縮 | 1.8471 | 129.299 | 302.2765 | 0.61689 | 6.8571 | 0.61511 | 6950.08 | -825.12 | 0.47231 | 6
| 58 | 80 | 100 | 8 | 180 | 22.92 | 70 | 22.92 | 10 | 4900 | 圧縮 | 1.9372 | 135.606 | 288.2177 | 0.5882 | 7 | 0.6175 | 6950.08 | -825.12 | 0.45034 | 6.125
| 59 | 80 | 100 | 8 | 180 | 22.92 | 70 | 22.92 | 10 | 5000 | 圧縮 | 2.0366 | 142.5599 | 274.1588 | 0.55951 | 7.1429 | 0.6199 | 6950.08 | -825.12 | 0.42837 | 6.25
| 60 | 80 | 100 | 8 | 180 | 22.92 | 70 | 22.92 | 10 | 5100 | 圧縮 | 2.1467 | 150.2655 | 260.1 | 0.53082 | 7.2857 | 0.6223 | 6950.08 | -825.12 | 0.40641 | 6.375
| 61 | 80 | 100 | 8 | 180 | 22.92 | 70 | 22.92 | 10 | 5200 | 圧縮 | 2.2693 | 158.8517 | 246.0411 | 0.50212 | 7.4286 | 0.6247 | 6950.08 | -825.12 | 0.38444 | 6.5
| 62 | 80 | 100 | 8 | 180 | 22.92 | 70 | 22.92 | 10 | 5300 | 圧縮 | 2.4068 | 168.4786 | 231.9823 | 0.47343 | 7.5714 | 0.6271 | 6950.08 | -825.12 | 0.36247 | 6.625
| 63 | 80 | 100 | 8 | 180 | 22.92 | 70 | 22.92 | 10 | 5400 | 圧縮 | 2.5621 | 179.3476 | 217.9234 | 0.44474 | 7.7143 | 0.62949 | 6950.08 | -825.12 | 0.34051 | 6.75
| 64 | 80 | 100 | 8 | 180 | 22.92 | 70 | 22.92 | 10 | 5500 | 圧縮 | 2.7388 | 191.7158 | 203.8646 | 0.41605 | 7.8571 | 0.63189 | 6950.08 | -825.12 | 0.31854 | 6.875
| 65 | 80 | 100 | 8 | 180 | 22.92 | 70 | 22.92 | 10 | 5600 | 圧縮 | 2.9417 | 205.9161 | 189.8057 | 0.38736 | 8 | 0.63429 | 6950.08 | -825.12 | 0.29657 | 7
| 66 | 80 | 100 | 8 | 180 | 22.92 | 70 | 22.92 | 10 | 5700 | 圧縮 | 3.177 | 222.3883 | 175.7469 | 0.35867 | 8.1429 | 0.63669 | 6950.08 | -825.12 | 0.2746 | 7.125
| 67 | 80 | 100 | 8 | 180 | 22.92 | 70 | 22.92 | 10 | 5800 | 圧縮 | 3.4532 | 241.7251 | 161.688 | 0.32998 | 8.2857 | 0.63909 | 6950.08 | -825.12 | 0.25264 | 7.25
| 68 | 80 | 100 | 8 | 180 | 22.92 | 70 | 22.92 | 10 | 5900 | 圧縮 | 3.7821 | 264.7448 | 147.6292 | 0.30128 | 8.4286 | 0.64149 | 6950.08 | -825.12 | 0.23067 | 7.375
| 69 | 80 | 100 | 8 | 180 | 22.92 | 70 | 22.92 | 10 | 6000 | 圧縮 | 4.1801 | 292.6103 | 133.5703 | 0.27259 | 8.5714 | 0.64388 | 6950.08 | -825.12 | 0.2087 | 7.5
| 70 | 80 | 100 | 8 | 180 | 22.92 | 70 | 22.92 | 10 | 6100 | 圧縮 | 4.6719 | 327.0318 | 119.5115 | 0.2439 | 8.7143 | 0.64628 | 6950.08 | -825.12 | 0.18674 | 7.625
| 71 | 80 | 100 | 8 | 180 | 22.92 | 70 | 22.92 | 10 | 6200 | 圧縮 | 5.2947 | 370.6314 | 105.4526 | 0.21521 | 8.8571 | 0.64868 | 6950.08 | -825.12 | 0.16477 | 7.75
| 72 | 80 | 100 | 8 | 180 | 22.92 | 70 | 22.92 | 10 | 6300 | 圧縮 | 6.1092 | 427.6446 | 91.3938 | 0.18652 | 9 | 0.65108 | 6950.08 | -825.12 | 0.1428 | 7.875
| 73 | 80 | 100 | 8 | 180 | 22.92 | 70 | 22.92 | 10 | 6400 | 圧縮 | 7.2198 | 505.3869 | 77.3349 | 0.15783 | 9.1429 | 0.65348 | 6950.08 | -825.12 | 0.12084 | 8
| 74 | 80 | 100 | 8 | 180 | 22.92 | 70 | 22.92 | 10 | 6500 | 圧縮 | 8.8239 | 617.6751 | 63.2761 | 0.12913 | 9.2857 | 0.65587 | 6950.08 | -825.12 | 0.098869 | 8.125
| 75 | 80 | 100 | 8 | 180 | 22.92 | 70 | 22.92 | 10 | 6600 | 圧縮 | 11.3445 | 794.1133 | 49.2172 | 0.10044 | 9.4286 | 0.65827 | 6950.08 | -825.12 | 0.076902 | 8.25
| 76 | 80 | 100 | 8 | 180 | 22.92 | 70 | 22.92 | 10 | 6700 | 圧縮 | 15.8808 | 1111.6571 | 35.1584 | 0.071752 | 9.5714 | 0.66067 | 6950.08 | -825.12 | 0.054935 | 8.375
| 77 | 80 | 100 | 8 | 180 | 22.92 | 70 | 22.92 | 10 | 6800 | 圧縮 | 26.4624 | 1852.3667 | 21.0995 | 0.04306 | 9.7143 | 0.66307 | 6950.08 | -825.12 | 0.032968 | 8.5
| 78 | 80 | 100 | 8 | 180 | 22.92 | 70 | 22.92 | 10 | 6900 | 圧縮 | 79.3026 | 5551.1821 | 7.0407 | 0.014369 | 9.8571 | 0.66547 | 6950.08 | -825.12 | 0.011001 | 8.625
As1=22.92 | 79 | 80 | 100 | 8 | 180 | 22.92 | 70 | 11.46 | 10 | -600 | 引張 | -8.3849 | -586.9427 | 67.536 | 0.13783 | -0.85714 | -0.90867 | 6812.56 | -618.84 | 0.10552 | -0.75
As2=11.46 | 80 | 80 | 100 | 8 | 180 | 22.92 | 70 | 11.46 | 10 | -500 | 引張 | -0.48781 | -34.1468 | 97.536 | 0.19905 | -0.71429 | -0.42389 | 6812.56 | -618.84 | 0.1524 | -0.625
圧縮鉄筋量を1/2 | 81 | 80 | 100 | 8 | 180 | 22.92 | 70 | 11.46 | 10 | -400 | 鉄筋許容 | 0.077318 | 5.4123 | 129.7663 | 0.26483 | -0.57143 | -0.071031 | 6812.56 | -618.84 | 0.20276 | -0.5
| 82 | 80 | 100 | 8 | 180 | 22.92 | 70 | 11.46 | 10 | -300 | 鉄筋許容 | 0.14981 | 10.4868 | 164.7476 | 0.33622 | -0.42857 | 0.0081798 | 6812.56 | -618.84 | 0.25742 | -0.375
| 83 | 80 | 100 | 8 | 180 | 22.92 | 70 | 11.46 | 10 | -200 | 鉄筋許容 | 0.19532 | 13.6721 | 198.373 | 0.40484 | -0.28571 | 0.065191 | 6812.56 | -618.84 | 0.30996 | -0.25
| 84 | 80 | 100 | 8 | 180 | 22.92 | 70 | 11.46 | 10 | -100 | 鉄筋許容 | 0.23021 | 16.1147 | 230.9192 | 0.47126 | -0.14286 | 0.11348 | 6812.56 | -618.84 | 0.36081 | -0.125
| 85 | 80 | 100 | 8 | 180 | 22.92 | 70 | 11.46 | 10 | 0 | 鉄筋許容 | 0.259 | 18.1302 | 262.58 | 0.53588 | 0 | 0.15674 | 6812.56 | -618.84 | 0.41028 | 0
| 86 | 80 | 100 | 8 | 180 | 22.92 | 70 | 11.46 | 10 | 100 | 鉄筋許容 | 0.28372 | 19.8602 | 293.4891 | 0.59896 | 0.14286 | 0.19665 | 6812.56 | -618.84 | 0.45858 | 0.125
| 87 | 80 | 100 | 8 | 180 | 22.92 | 70 | 11.46 | 10 | 200 | 鉄筋許容 | 0.30547 | 21.3826 | 323.7442 | 0.6607 | 0.28571 | 0.23413 | 6812.56 | -618.84 | 0.50585 | 0.25
| 88 | 80 | 100 | 8 | 180 | 22.92 | 70 | 11.46 | 10 | 300 | 鉄筋許容 | 0.32494 | 22.7458 | 353.4208 | 0.72127 | 0.42857 | 0.26973 | 6812.56 | -618.84 | 0.55222 | 0.375
| 89 | 80 | 100 | 8 | 180 | 22.92 | 70 | 11.46 | 10 | 400 | 鉄筋許容 | 0.3426 | 23.982 | 382.5787 | 0.78077 | 0.57143 | 0.30384 | 6812.56 | -618.84 | 0.59778 | 0.5
| 90 | 80 | 100 | 8 | 180 | 22.92 | 70 | 11.46 | 10 | 500 | 鉄筋許容 | 0.35877 | 25.1142 | 411.2668 | 0.83932 | 0.71429 | 0.33672 | 6812.56 | -618.84 | 0.6426 | 0.625
| 91 | 80 | 100 | 8 | 180 | 22.92 | 70 | 11.46 | 10 | 600 | 鉄筋許容 | 0.3737 | 26.1592 | 439.5261 | 0.89699 | 0.85714 | 0.36859 | 6812.56 | -618.84 | 0.68676 | 0.75
| 92 | 80 | 100 | 8 | 180 | 22.92 | 70 | 11.46 | 10 | 700 | 鉄筋許容 | 0.38757 | 27.1299 | 467.3912 | 0.95386 | 1 | 0.39958 | 6812.56 | -618.84 | 0.7303 | 0.875
| 93 | 80 | 100 | 8 | 180 | 22.92 | 70 | 11.46 | 10 | 800 | コン許容 | 0.4009 | 28.0627 | 493.8629 | 1.0079 | 1.1429 | 0.4291 | 6812.56 | -618.84 | 0.77166 | 1
| 94 | 80 | 100 | 8 | 180 | 22.92 | 70 | 11.46 | 10 | 900 | コン許容 | 0.42293 | 29.6052 | 496.7249 | 1.0137 | 1.2857 | 0.44148 | 6812.56 | -618.84 | 0.77613 | 1.125
| 95 | 80 | 100 | 8 | 180 | 22.92 | 70 | 11.46 | 10 | 1000 | コン許容 | 0.44585 | 31.2097 | 500.0731 | 1.0206 | 1.4286 | 0.45306 | 6812.56 | -618.84 | 0.78136 | 1.25
| 96 | 80 | 100 | 8 | 180 | 22.92 | 70 | 11.46 | 10 | 1100 | コン許容 | 0.46962 | 32.8734 | 503.78 | 1.0281 | 1.5714 | 0.46387 | 6812.56 | -618.84 | 0.78716 | 1.375
| 97 | 80 | 100 | 8 | 180 | 22.92 | 70 | 11.46 | 10 | 1200 | コン許容 | 0.49419 | 34.5934 | 507.7157 | 1.0362 | 1.7143 | 0.47395 | 6812.56 | -618.84 | 0.79331 | 1.5
| 98 | 80 | 100 | 8 | 180 | 22.92 | 70 | 11.46 | 10 | 1300 | コン許容 | 0.51952 | 36.3666 | 511.7505 | 1.0444 | 1.8571 | 0.48335 | 6812.56 | -618.84 | 0.79961 | 1.625
| 99 | 80 | 100 | 8 | 180 | 22.92 | 70 | 11.46 | 10 | 1400 | コン許容 | 0.54557 | 38.1897 | 515.7565 | 1.0526 | 2 | 0.4921 | 6812.56 | -618.84 | 0.80587 | 1.75
| 100 | 80 | 100 | 8 | 180 | 22.92 | 70 | 11.46 | 10 | 1500 | コン許容 | 0.57228 | 40.0594 | 519.6102 | 1.0604 | 2.1429 | 0.50025 | 6812.56 | -618.84 | 0.81189 | 1.875
| 101 | 80 | 100 | 8 | 180 | 22.92 | 70 | 11.46 | 10 | 1600 | コン許容 | 0.59961 | 41.9726 | 523.1929 | 1.0677 | 2.2857 | 0.50783 | 6812.56 | -618.84 | 0.81749 | 2
| 102 | 80 | 100 | 8 | 180 | 22.92 | 70 | 11.46 | 10 | 1700 | コン許容 | 0.62752 | 43.9262 | 526.3925 | 1.0743 | 2.4286 | 0.5149 | 6812.56 | -618.84 | 0.82249 | 2.125
| 103 | 80 | 100 | 8 | 180 | 22.92 | 70 | 11.46 | 10 | 1800 | コン許容 | 0.65596 | 45.9171 | 529.1038 | 1.0798 | 2.5714 | 0.52148 | 6812.56 | -618.84 | 0.82672 | 2.25
| 104 | 80 | 100 | 8 | 180 | 22.92 | 70 | 11.46 | 10 | 1900 | コン許容 | 0.68489 | 47.9426 | 531.2287 | 1.0841 | 2.7143 | 0.52761 | 6812.56 | -618.84 | 0.83004 | 2.375
| 105 | 80 | 100 | 8 | 180 | 22.92 | 70 | 11.46 | 10 | 2000 | コン許容 | 0.71429 | 50 | 532.6763 | 1.0871 | 2.8571 | 0.53333 | 6812.56 | -618.84 | 0.83231 | 2.5
| 106 | 80 | 100 | 8 | 180 | 22.92 | 70 | 11.46 | 10 | 2100 | コン許容 | 0.7441 | 52.0868 | 533.363 | 1.0885 | 3 | 0.53868 | 6812.56 | -618.84 | 0.83338 | 2.625
| 107 | 80 | 100 | 8 | 180 | 22.92 | 70 | 11.46 | 10 | 2200 | コン許容 | 0.77429 | 54.2006 | 533.212 | 1.0882 | 3.1429 | 0.54367 | 6812.56 | -618.84 | 0.83314 | 2.75
| 108 | 80 | 100 | 8 | 180 | 22.92 | 70 | 11.46 | 10 | 2300 | コン許容 | 0.80485 | 56.3394 | 532.1532 | 1.086 | 3.2857 | 0.54834 | 6812.56 | -618.84 | 0.83149 | 2.875
| 109 | 80 | 100 | 8 | 180 | 22.92 | 70 | 11.46 | 10 | 2400 | コン許容 | 0.83573 | 58.5012 | 530.1226 | 1.0819 | 3.4286 | 0.55271 | 6812.56 | -618.84 | 0.82832 | 3
| 110 | 80 | 100 | 8 | 180 | 22.92 | 70 | 11.46 | 10 | 2500 | コン許容 | 0.86692 | 60.6841 | 527.0619 | 1.0756 | 3.5714 | 0.55681 | 6812.56 | -618.84 | 0.82353 | 3.125
| 111 | 80 | 100 | 8 | 180 | 22.92 | 70 | 11.46 | 10 | 2600 | コン許容 | 0.89838 | 62.8865 | 522.9182 | 1.0672 | 3.7143 | 0.56066 | 6812.56 | -618.84 | 0.81706 | 3.25
| 112 | 80 | 100 | 8 | 180 | 22.92 | 70 | 11.46 | 10 | 2700 | コン許容 | 0.9301 | 65.1068 | 517.6433 | 1.0564 | 3.8571 | 0.56427 | 6812.56 | -618.84 | 0.80882 | 3.375
| 113 | 80 | 100 | 8 | 180 | 22.92 | 70 | 11.46 | 10 | 2800 | コン許容 | 0.96205 | 67.3437 | 511.1937 | 1.0433 | 4 | 0.56767 | 6812.56 | -618.84 | 0.79874 | 3.5
| 114 | 80 | 100 | 8 | 180 | 22.92 | 70 | 11.46 | 10 | 2900 | コン許容 | 0.99423 | 69.5959 | 503.5296 | 1.0276 | 4.1429 | 0.57088 | 6812.56 | -618.84 | 0.78676 | 3.625
| 115 | 80 | 100 | 8 | 180 | 22.92 | 70 | 11.46 | 10 | 3000 | コン許容 | 1.0266 | 71.8622 | 494.6151 | 1.0094 | 4.2857 | 0.5739 | 6812.56 | -618.84 | 0.77284 | 3.75
| 116 | 80 | 100 | 8 | 180 | 22.92 | 70 | 11.46 | 10 | 3100 | コン許容 | 1.0592 | 74.1416 | 484.4176 | 0.98861 | 4.4286 | 0.57675 | 6812.56 | -618.84 | 0.7569 | 3.875
| 117 | 80 | 100 | 8 | 180 | 22.92 | 70 | 11.46 | 10 | 3200 | コン許容 | 1.0919 | 76.4331 | 472.9075 | 0.96512 | 4.5714 | 0.57944 | 6812.56 | -618.84 | 0.73892 | 4
| 118 | 80 | 100 | 8 | 180 | 22.92 | 70 | 11.46 | 10 | 3300 | コン許容 | 1.1248 | 78.7358 | 460.0577 | 0.93889 | 4.7143 | 0.582 | 6812.56 | -618.84 | 0.71884 | 4.125
| 119 | 80 | 100 | 8 | 180 | 22.92 | 70 | 11.46 | 10 | 3400 | 圧縮 | 1.158 | 81.0617 | 445.9852 | 0.91017 | 4.8571 | 0.58442 | 6812.56 | -618.84 | 0.69685 | 4.25
| 120 | 80 | 100 | 8 | 180 | 22.92 | 70 | 11.46 | 10 | 3500 | 圧縮 | 1.193 | 83.5088 | 431.7073 | 0.88104 | 5 | 0.58683 | 6812.56 | -618.84 | 0.67454 | 4.375
| 121 | 80 | 100 | 8 | 180 | 22.92 | 70 | 11.46 | 10 | 3600 | 圧縮 | 1.2301 | 86.1083 | 417.4295 | 0.8519 | 5.1429 | 0.58924 | 6812.56 | -618.84 | 0.65223 | 4.5
| 122 | 80 | 100 | 8 | 180 | 22.92 | 70 | 11.46 | 10 | 3700 | 圧縮 | 1.2696 | 88.8748 | 403.1516 | 0.82276 | 5.2857 | 0.59165 | 6812.56 | -618.84 | 0.62992 | 4.625
| 123 | 80 | 100 | 8 | 180 | 22.92 | 70 | 11.46 | 10 | 3800 | 圧縮 | 1.3118 | 91.8249 | 388.8737 | 0.79362 | 5.4286 | 0.59406 | 6812.56 | -618.84 | 0.60762 | 4.75
| 124 | 80 | 100 | 8 | 180 | 22.92 | 70 | 11.46 | 10 | 3900 | 圧縮 | 1.3568 | 94.9776 | 374.5958 | 0.76448 | 5.5714 | 0.59647 | 6812.56 | -618.84 | 0.58531 | 4.875
| 125 | 80 | 100 | 8 | 180 | 22.92 | 70 | 11.46 | 10 | 4000 | 圧縮 | 1.4051 | 98.3545 | 360.3179 | 0.73534 | 5.7143 | 0.59888 | 6812.56 | -618.84 | 0.563 | 5
| 126 | 80 | 100 | 8 | 180 | 22.92 | 70 | 11.46 | 10 | 4100 | 圧縮 | 1.4569 | 101.9804 | 346.0401 | 0.7062 | 5.8571 | 0.60129 | 6812.56 | -618.84 | 0.54069 | 5.125
| 127 | 80 | 100 | 8 | 180 | 22.92 | 70 | 11.46 | 10 | 4200 | 圧縮 | 1.5126 | 105.8839 | 331.7622 | 0.67707 | 6 | 0.6037 | 6812.56 | -618.84 | 0.51838 | 5.25
| 128 | 80 | 100 | 8 | 180 | 22.92 | 70 | 11.46 | 10 | 4300 | 圧縮 | 1.5728 | 110.0981 | 317.4843 | 0.64793 | 6.1429 | 0.60611 | 6812.56 | -618.84 | 0.49607 | 5.375
| 129 | 80 | 100 | 8 | 180 | 22.92 | 70 | 11.46 | 10 | 4400 | 圧縮 | 1.638 | 114.6616 | 303.2064 | 0.61879 | 6.2857 | 0.60852 | 6812.56 | -618.84 | 0.47376 | 5.5
| 130 | 80 | 100 | 8 | 180 | 22.92 | 70 | 11.46 | 10 | 4500 | 圧縮 | 1.7089 | 119.6198 | 288.9285 | 0.58965 | 6.4286 | 0.61093 | 6812.56 | -618.84 | 0.45145 | 5.625
| 131 | 80 | 100 | 8 | 180 | 22.92 | 70 | 11.46 | 10 | 4600 | 圧縮 | 1.7861 | 125.0262 | 274.6507 | 0.56051 | 6.5714 | 0.61334 | 6812.56 | -618.84 | 0.42914 | 5.75
| 132 | 80 | 100 | 8 | 180 | 22.92 | 70 | 11.46 | 10 | 4700 | 圧縮 | 1.8706 | 130.9444 | 260.3728 | 0.53137 | 6.7143 | 0.61575 | 6812.56 | -618.84 | 0.40683 | 5.875
| 133 | 80 | 100 | 8 | 180 | 22.92 | 70 | 11.46 | 10 | 4800 | 圧縮 | 1.9636 | 137.4508 | 246.0949 | 0.50223 | 6.8571 | 0.61816 | 6812.56 | -618.84 | 0.38452 | 6
| 134 | 80 | 100 | 8 | 180 | 22.92 | 70 | 11.46 | 10 | 4900 | 圧縮 | 2.0663 | 144.6376 | 231.817 | 0.4731 | 7 | 0.62057 | 6812.56 | -618.84 | 0.36221 | 6.125
| 135 | 80 | 100 | 8 | 180 | 22.92 | 70 | 11.46 | 10 | 5000 | 圧縮 | 2.1802 | 152.6173 | 217.5391 | 0.44396 | 7.1429 | 0.62298 | 6812.56 | -618.84 | 0.3399 | 6.25
| 136 | 80 | 100 | 8 | 180 | 22.92 | 70 | 11.46 | 10 | 5100 | 圧縮 | 2.3076 | 161.5289 | 203.2613 | 0.41482 | 7.2857 | 0.62539 | 6812.56 | -618.84 | 0.3176 | 6.375
| 137 | 80 | 100 | 8 | 180 | 22.92 | 70 | 11.46 | 10 | 5200 | 圧縮 | 2.4507 | 171.5459 | 188.9834 | 0.38568 | 7.4286 | 0.6278 | 6812.56 | -618.84 | 0.29529 | 6.5
| 138 | 80 | 100 | 8 | 180 | 22.92 | 70 | 11.46 | 10 | 5300 | 圧縮 | 2.6127 | 182.8873 | 174.7055 | 0.35654 | 7.5714 | 0.63021 | 6812.56 | -618.84 | 0.27298 | 6.625
| 139 | 80 | 100 | 8 | 180 | 22.92 | 70 | 11.46 | 10 | 5400 | 圧縮 | 2.7976 | 195.8345 | 160.4276 | 0.3274 | 7.7143 | 0.63262 | 6812.56 | -618.84 | 0.25067 | 6.75
| 140 | 80 | 100 | 8 | 180 | 22.92 | 70 | 11.46 | 10 | 5500 | 圧縮 | 3.0108 | 210.7546 | 146.1497 | 0.29826 | 7.8571 | 0.63503 | 6812.56 | -618.84 | 0.22836 | 6.875
| 141 | 80 | 100 | 8 | 180 | 22.92 | 70 | 11.46 | 10 | 5600 | 圧縮 | 3.2591 | 228.1355 | 131.8719 | 0.26913 | 8 | 0.63744 | 6812.56 | -618.84 | 0.20605 | 7
| 142 | 80 | 100 | 8 | 180 | 22.92 | 70 | 11.46 | 10 | 5700 | 圧縮 | 3.552 | 248.641 | 117.594 | 0.23999 | 8.1429 | 0.63985 | 6812.56 | -618.84 | 0.18374 | 7.125
| 143 | 80 | 100 | 8 | 180 | 22.92 | 70 | 11.46 | 10 | 5800 | 圧縮 | 3.9028 | 273.1967 | 103.3161 | 0.21085 | 8.2857 | 0.64226 | 6812.56 | -618.84 | 0.16143 | 7.25
| 144 | 80 | 100 | 8 | 180 | 22.92 | 70 | 11.46 | 10 | 5900 | 圧縮 | 4.3305 | 303.134 | 89.0382 | 0.18171 | 8.4286 | 0.64467 | 6812.56 | -618.84 | 0.13912 | 7.375
| 145 | 80 | 100 | 8 | 180 | 22.92 | 70 | 11.46 | 10 | 6000 | 圧縮 | 4.8634 | 340.4401 | 74.7603 | 0.15257 | 8.5714 | 0.64708 | 6812.56 | -618.84 | 0.11681 | 7.5
| 146 | 80 | 100 | 8 | 180 | 22.92 | 70 | 11.46 | 10 | 6100 | 圧縮 | 5.546 | 388.2171 | 60.4825 | 0.12343 | 8.7143 | 0.64949 | 6812.56 | -618.84 | 0.094504 | 7.625
| 147 | 80 | 100 | 8 | 180 | 22.92 | 70 | 11.46 | 10 | 6200 | 圧縮 | 6.4513 | 451.5933 | 46.2046 | 0.094295 | 8.8571 | 0.6519 | 6812.56 | -618.84 | 0.072195 | 7.75
| 148 | 80 | 100 | 8 | 180 | 22.92 | 70 | 11.46 | 10 | 6300 | 圧縮 | 7.71 | 539.6988 | 31.9267 | 0.065157 | 9 | 0.65431 | 6812.56 | -618.84 | 0.049885 | 7.875
| 149 | 80 | 100 | 8 | 180 | 22.92 | 70 | 11.46 | 10 | 6400 | 圧縮 | 9.5788 | 670.5158 | 17.6488 | 0.036018 | 9.1429 | 0.65672 | 6812.56 | -618.84 | 0.027576 | 8
| 150 | 80 | 100 | 8 | 180 | 22.92 | 70 | 11.46 | 10 | 6500 | 圧縮 | 12.6434 | 885.0397 | 3.3709 | 0.0068795 | 9.2857 | 0.65913 | 6812.56 | -618.84 | 0.0052671 | 8.125
| 151 | 80 | 100 | 8 | 180 | 22.92 | 70 | 11.46 | 10 | 6600 | 圧縮 | 18.5916 | 1301.4114 | -10.9069 | -0.022259 | 9.4286 | 0.66154 | 6812.56 | -618.84 | -0.017042 | 8.25
| 152 | 80 | 100 | 8 | 180 | 22.92 | 70 | 11.46 | 10 | 6700 | 圧縮 | 35.1086 | 2457.6048 | -25.1848 | -0.051398 | 9.5714 | 0.66395 | 6812.56 | -618.84 | -0.039351 | 8.375
| 153 | 80 | 100 | 8 | 180 | 22.92 | 70 | 11.46 | 10 | 6800 | 圧縮 | 314.636 | 22024.5223 | -39.4627 | -0.080536 | 9.7143 | 0.66636 | 6812.56 | -618.84 | -0.06166 | 8.5
As1=11.46 | 154 | 80 | 100 | 8 | 180 | 11.46 | 70 | 22.92 | 10 | -600 | 引張 | -17.7698 | -1243.8854 | -56.232 | -0.11476 | -0.85714 | -0.95433 | 6812.56 | -618.84 | -0.087863 | -0.75
As2=22.92 | 155 | 80 | 100 | 8 | 180 | 11.46 | 70 | 22.92 | 10 | -500 | 引張 | -1.9756 | -138.2935 | -26.232 | -0.053535 | -0.71429 | -0.71194 | 6812.56 | -618.84 | -0.040988 | -0.625
引張鉄筋量を1/2 | 156 | 80 | 100 | 8 | 180 | 11.46 | 70 | 22.92 | 10 | -400 | 引張 | -0.6159 | -43.1128 | 3.768 | 0.0076898 | -0.57143 | -0.46956 | 6812.56 | -618.84 | 0.0058875 | -0.5
| 157 | 80 | 100 | 8 | 180 | 11.46 | 70 | 22.92 | 10 | -300 | 引張 | -0.10909 | -7.6364 | 33.768 | 0.068914 | -0.42857 | -0.22717 | 6812.56 | -618.84 | 0.052762 | -0.375
| 158 | 80 | 100 | 8 | 180 | 11.46 | 70 | 22.92 | 10 | -200 | 鉄筋許容 | 0.084355 | 5.9048 | 66.3895 | 0.13549 | -0.28571 | -0.063892 | 6812.56 | -618.84 | 0.10373 | -0.25
| 159 | 80 | 100 | 8 | 180 | 11.46 | 70 | 22.92 | 10 | -100 | 鉄筋許容 | 0.14597 | 10.2176 | 100.6773 | 0.20546 | -0.14286 | 0.0036393 | 6812.56 | -618.84 | 0.15731 | -0.125
| 160 | 80 | 100 | 8 | 180 | 11.46 | 70 | 22.92 | 10 | 0 | 鉄筋許容 | 0.1882 | 13.1737 | 134.0454 | 0.27356 | 0 | 0.055849 | 6812.56 | -618.84 | 0.20945 | 0
| 161 | 80 | 100 | 8 | 180 | 11.46 | 70 | 22.92 | 10 | 100 | 鉄筋許容 | 0.22147 | 15.5032 | 166.5551 | 0.33991 | 0.14286 | 0.10098 | 6812.56 | -618.84 | 0.26024 | 0.125
| 162 | 80 | 100 | 8 | 180 | 11.46 | 70 | 22.92 | 10 | 200 | 鉄筋許容 | 0.24932 | 17.4522 | 198.314 | 0.40472 | 0.28571 | 0.14182 | 6812.56 | -618.84 | 0.30987 | 0.25
| 163 | 80 | 100 | 8 | 180 | 11.46 | 70 | 22.92 | 10 | 300 | 鉄筋許容 | 0.27342 | 19.1394 | 229.4124 | 0.46819 | 0.42857 | 0.1797 | 6812.56 | -618.84 | 0.35846 | 0.375
| 164 | 80 | 100 | 8 | 180 | 11.46 | 70 | 22.92 | 10 | 400 | 鉄筋許容 | 0.29476 | 20.6331 | 259.9234 | 0.53046 | 0.57143 | 0.21539 | 6812.56 | -618.84 | 0.40613 | 0.5
| 165 | 80 | 100 | 8 | 180 | 11.46 | 70 | 22.92 | 10 | 500 | 鉄筋許容 | 0.31395 | 21.9762 | 289.9063 | 0.59165 | 0.71429 | 0.24938 | 6812.56 | -618.84 | 0.45298 | 0.625
| 166 | 80 | 100 | 8 | 180 | 11.46 | 70 | 22.92 | 10 | 600 | 鉄筋許容 | 0.33141 | 23.1984 | 319.4101 | 0.65186 | 0.85714 | 0.28201 | 6812.56 | -618.84 | 0.49908 | 0.75
| 167 | 80 | 100 | 8 | 180 | 11.46 | 70 | 22.92 | 10 | 700 | 鉄筋許容 | 0.34744 | 24.3208 | 348.4761 | 0.71118 | 1 | 0.31351 | 6812.56 | -618.84 | 0.54449 | 0.875
| 168 | 80 | 100 | 8 | 180 | 11.46 | 70 | 22.92 | 10 | 800 | 鉄筋許容 | 0.36227 | 25.359 | 377.1392 | 0.76967 | 1.1429 | 0.34406 | 6812.56 | -618.84 | 0.58928 | 1
| 169 | 80 | 100 | 8 | 180 | 11.46 | 70 | 22.92 | 10 | 900 | 鉄筋許容 | 0.37608 | 26.3253 | 405.4299 | 0.82741 | 1.2857 | 0.37379 | 6812.56 | -618.84 | 0.63348 | 1.125
| 170 | 80 | 100 | 8 | 180 | 11.46 | 70 | 22.92 | 10 | 1000 | 鉄筋許容 | 0.38899 | 27.2291 | 433.3745 | 0.88444 | 1.4286 | 0.40282 | 6812.56 | -618.84 | 0.67715 | 1.25
| 171 | 80 | 100 | 8 | 180 | 11.46 | 70 | 22.92 | 10 | 1100 | コン許容 | 0.40243 | 28.17 | 459.3964 | 0.93754 | 1.5714 | 0.43001 | 6812.56 | -618.84 | 0.71781 | 1.375
| 172 | 80 | 100 | 8 | 180 | 11.46 | 70 | 22.92 | 10 | 1200 | コン許容 | 0.42857 | 30 | 470.016 | 0.95922 | 1.7143 | 0.44444 | 6812.56 | -618.84 | 0.7344 | 1.5
| 173 | 80 | 100 | 8 | 180 | 11.46 | 70 | 22.92 | 10 | 1300 | コン許容 | 0.45556 | 31.889 | 480.5792 | 0.98077 | 1.8571 | 0.45761 | 6812.56 | -618.84 | 0.75091 | 1.625
| 174 | 80 | 100 | 8 | 180 | 11.46 | 70 | 22.92 | 10 | 1400 | コン許容 | 0.48331 | 33.8318 | 490.9251 | 1.0019 | 2 | 0.46961 | 6812.56 | -618.84 | 0.76707 | 1.75
| 175 | 80 | 100 | 8 | 180 | 11.46 | 70 | 22.92 | 10 | 1500 | コン許容 | 0.51176 | 35.8234 | 500.904 | 1.0223 | 2.1429 | 0.48057 | 6812.56 | -618.84 | 0.78266 | 1.875
| 176 | 80 | 100 | 8 | 180 | 11.46 | 70 | 22.92 | 10 | 1600 | コン許容 | 0.54084 | 37.859 | 510.379 | 1.0416 | 2.2857 | 0.49057 | 6812.56 | -618.84 | 0.79747 | 2
| 177 | 80 | 100 | 8 | 180 | 11.46 | 70 | 22.92 | 10 | 1700 | コン許容 | 0.57049 | 39.9342 | 519.2263 | 1.0596 | 2.4286 | 0.49973 | 6812.56 | -618.84 | 0.81129 | 2.125
| 178 | 80 | 100 | 8 | 180 | 11.46 | 70 | 22.92 | 10 | 1800 | コン許容 | 0.60065 | 42.0452 | 527.3342 | 1.0762 | 2.5714 | 0.50811 | 6812.56 | -618.84 | 0.82396 | 2.25
| 179 | 80 | 100 | 8 | 180 | 11.46 | 70 | 22.92 | 10 | 1900 | コン許容 | 0.63126 | 44.1883 | 534.6034 | 1.091 | 2.7143 | 0.5158 | 6812.56 | -618.84 | 0.83532 | 2.375
| 180 | 80 | 100 | 8 | 180 | 11.46 | 70 | 22.92 | 10 | 2000 | コン許容 | 0.66229 | 46.3603 | 540.9453 | 1.104 | 2.8571 | 0.52287 | 6812.56 | -618.84 | 0.84523 | 2.5
| 181 | 80 | 100 | 8 | 180 | 11.46 | 70 | 22.92 | 10 | 2100 | コン許容 | 0.69369 | 48.5582 | 546.2816 | 1.1149 | 3 | 0.52937 | 6812.56 | -618.84 | 0.85356 | 2.625
| 182 | 80 | 100 | 8 | 180 | 11.46 | 70 | 22.92 | 10 | 2200 | コン許容 | 0.72542 | 50.7794 | 550.5429 | 1.1236 | 3.1429 | 0.53538 | 6812.56 | -618.84 | 0.86022 | 2.75
| 183 | 80 | 100 | 8 | 180 | 11.46 | 70 | 22.92 | 10 | 2300 | コン許容 | 0.75745 | 53.0217 | 553.668 | 1.1299 | 3.2857 | 0.54093 | 6812.56 | -618.84 | 0.86511 | 2.875
| 184 | 80 | 100 | 8 | 180 | 11.46 | 70 | 22.92 | 10 | 2400 | コン許容 | 0.78976 | 55.283 | 555.6028 | 1.1339 | 3.4286 | 0.54608 | 6812.56 | -618.84 | 0.86813 | 3
| 185 | 80 | 100 | 8 | 180 | 11.46 | 70 | 22.92 | 10 | 2500 | コン許容 | 0.82231 | 57.5615 | 556.2996 | 1.1353 | 3.5714 | 0.55085 | 6812.56 | -618.84 | 0.86922 | 3.125
| 186 | 80 | 100 | 8 | 180 | 11.46 | 70 | 22.92 | 10 | 2600 | コン許容 | 0.85508 | 59.8555 | 555.7162 | 1.1341 | 3.7143 | 0.55529 | 6812.56 | -618.84 | 0.86831 | 3.25
| 187 | 80 | 100 | 8 | 180 | 11.46 | 70 | 22.92 | 10 | 2700 | コン許容 | 0.88805 | 62.1635 | 553.8153 | 1.1302 | 3.8571 | 0.55942 | 6812.56 | -618.84 | 0.86534 | 3.375
| 188 | 80 | 100 | 8 | 180 | 11.46 | 70 | 22.92 | 10 | 2800 | コン許容 | 0.92121 | 64.4844 | 550.5639 | 1.1236 | 4 | 0.56328 | 6812.56 | -618.84 | 0.86026 | 3.5
| 189 | 80 | 100 | 8 | 180 | 11.46 | 70 | 22.92 | 10 | 2900 | コン許容 | 0.95453 | 66.8169 | 545.9325 | 1.1141 | 4.1429 | 0.56689 | 6812.56 | -618.84 | 0.85302 | 3.625
| 190 | 80 | 100 | 8 | 180 | 11.46 | 70 | 22.92 | 10 | 3000 | コン許容 | 0.988 | 69.16 | 539.8951 | 1.1018 | 4.2857 | 0.57027 | 6812.56 | -618.84 | 0.84359 | 3.75
| 191 | 80 | 100 | 8 | 180 | 11.46 | 70 | 22.92 | 10 | 3100 | コン許容 | 1.0216 | 71.5128 | 532.4286 | 1.0866 | 4.4286 | 0.57344 | 6812.56 | -618.84 | 0.83192 | 3.875
| 192 | 80 | 100 | 8 | 180 | 11.46 | 70 | 22.92 | 10 | 3200 | コン許容 | 1.0553 | 73.8745 | 523.5123 | 1.0684 | 4.5714 | 0.57642 | 6812.56 | -618.84 | 0.81799 | 4
| 193 | 80 | 100 | 8 | 180 | 11.46 | 70 | 22.92 | 10 | 3300 | コン許容 | 1.0892 | 76.2443 | 513.1276 | 1.0472 | 4.7143 | 0.57923 | 6812.56 | -618.84 | 0.80176 | 4.125
| 194 | 80 | 100 | 8 | 180 | 11.46 | 70 | 22.92 | 10 | 3400 | コン許容 | 1.1232 | 78.6216 | 501.2581 | 1.023 | 4.8571 | 0.58187 | 6812.56 | -618.84 | 0.78322 | 4.25
| 195 | 80 | 100 | 8 | 180 | 11.46 | 70 | 22.92 | 10 | 3500 | 圧縮 | 1.1574 | 81.0179 | 488.0229 | 0.99597 | 5 | 0.58438 | 6812.56 | -618.84 | 0.76254 | 4.375
| 196 | 80 | 100 | 8 | 180 | 11.46 | 70 | 22.92 | 10 | 3600 | 圧縮 | 1.1934 | 83.5399 | 474.5358 | 0.96844 | 5.1429 | 0.58686 | 6812.56 | -618.84 | 0.74146 | 4.5
| 197 | 80 | 100 | 8 | 180 | 11.46 | 70 | 22.92 | 10 | 3700 | 圧縮 | 1.2318 | 86.2238 | 461.0488 | 0.94092 | 5.2857 | 0.58935 | 6812.56 | -618.84 | 0.72039 | 4.625
| 198 | 80 | 100 | 8 | 180 | 11.46 | 70 | 22.92 | 10 | 3800 | 圧縮 | 1.2727 | 89.086 | 447.5617 | 0.91339 | 5.4286 | 0.59183 | 6812.56 | -618.84 | 0.69932 | 4.75
| 199 | 80 | 100 | 8 | 180 | 11.46 | 70 | 22.92 | 10 | 3900 | 圧縮 | 1.3164 | 92.1446 | 434.0746 | 0.88587 | 5.5714 | 0.59432 | 6812.56 | -618.84 | 0.67824 | 4.875
| 200 | 80 | 100 | 8 | 180 | 11.46 | 70 | 22.92 | 10 | 4000 | 圧縮 | 1.3632 | 95.4208 | 420.5876 | 0.85834 | 5.7143 | 0.5968 | 6812.56 | -618.84 | 0.65717 | 5
| 201 | 80 | 100 | 8 | 180 | 11.46 | 70 | 22.92 | 10 | 4100 | 圧縮 | 1.4134 | 98.9386 | 407.1005 | 0.83082 | 5.8571 | 0.59928 | 6812.56 | -618.84 | 0.63609 | 5.125
| 202 | 80 | 100 | 8 | 180 | 11.46 | 70 | 22.92 | 10 | 4200 | 圧縮 | 1.4675 | 102.7256 | 393.6135 | 0.80329 | 6 | 0.60177 | 6812.56 | -618.84 | 0.61502 | 5.25
| 203 | 80 | 100 | 8 | 180 | 11.46 | 70 | 22.92 | 10 | 4300 | 圧縮 | 1.5259 | 106.8141 | 380.1264 | 0.77577 | 6.1429 | 0.60425 | 6812.56 | -618.84 | 0.59395 | 5.375
| 204 | 80 | 100 | 8 | 180 | 11.46 | 70 | 22.92 | 10 | 4400 | 圧縮 | 1.5892 | 111.2415 | 366.6394 | 0.74824 | 6.2857 | 0.60674 | 6812.56 | -618.84 | 0.57287 | 5.5
| 205 | 80 | 100 | 8 | 180 | 11.46 | 70 | 22.92 | 10 | 4500 | 圧縮 | 1.6579 | 116.0518 | 353.1523 | 0.72072 | 6.4286 | 0.60922 | 6812.56 | -618.84 | 0.5518 | 5.625
| 206 | 80 | 100 | 8 | 180 | 11.46 | 70 | 22.92 | 10 | 4600 | 圧縮 | 1.7328 | 121.297 | 339.6652 | 0.69319 | 6.5714 | 0.61171 | 6812.56 | -618.84 | 0.53073 | 5.75
| 207 | 80 | 100 | 8 | 180 | 11.46 | 70 | 22.92 | 10 | 4700 | 圧縮 | 1.8148 | 127.0387 | 326.1782 | 0.66567 | 6.7143 | 0.61419 | 6812.56 | -618.84 | 0.50965 | 5.875
| 208 | 80 | 100 | 8 | 180 | 11.46 | 70 | 22.92 | 10 | 4800 | 圧縮 | 1.905 | 133.351 | 312.6911 | 0.63815 | 6.8571 | 0.61667 | 6812.56 | -618.84 | 0.48858 | 6
| 209 | 80 | 100 | 8 | 180 | 11.46 | 70 | 22.92 | 10 | 4900 | 圧縮 | 2.0046 | 140.3233 | 299.2041 | 0.61062 | 7 | 0.61916 | 6812.56 | -618.84 | 0.46751 | 6.125
| 210 | 80 | 100 | 8 | 180 | 11.46 | 70 | 22.92 | 10 | 5000 | 圧縮 | 2.1152 | 148.0651 | 285.717 | 0.5831 | 7.1429 | 0.62164 | 6812.56 | -618.84 | 0.44643 | 6.25
| 211 | 80 | 100 | 8 | 180 | 11.46 | 70 | 22.92 | 10 | 5100 | 圧縮 | 2.2387 | 156.7109 | 272.23 | 0.55557 | 7.2857 | 0.62413 | 6812.56 | -618.84 | 0.42536 | 6.375
| 212 | 80 | 100 | 8 | 180 | 11.46 | 70 | 22.92 | 10 | 5200 | 圧縮 | 2.3776 | 166.429 | 258.7429 | 0.52805 | 7.4286 | 0.62661 | 6812.56 | -618.84 | 0.40429 | 6.5
| 213 | 80 | 100 | 8 | 180 | 11.46 | 70 | 22.92 | 10 | 5300 | 圧縮 | 2.5347 | 177.4322 | 245.2558 | 0.50052 | 7.5714 | 0.62909 | 6812.56 | -618.84 | 0.38321 | 6.625
| 214 | 80 | 100 | 8 | 180 | 11.46 | 70 | 22.92 | 10 | 5400 | 圧縮 | 2.7142 | 189.9932 | 231.7688 | 0.473 | 7.7143 | 0.63158 | 6812.56 | -618.84 | 0.36214 | 6.75
| 215 | 80 | 100 | 8 | 180 | 11.46 | 70 | 22.92 | 10 | 5500 | 圧縮 | 2.921 | 204.4682 | 218.2817 | 0.44547 | 7.8571 | 0.63406 | 6812.56 | -618.84 | 0.34107 | 6.875
| 216 | 80 | 100 | 8 | 180 | 11.46 | 70 | 22.92 | 10 | 5600 | 圧縮 | 3.1619 | 221.3307 | 204.7947 | 0.41795 | 8 | 0.63655 | 6812.56 | -618.84 | 0.31999 | 7
| 217 | 80 | 100 | 8 | 180 | 11.46 | 70 | 22.92 | 10 | 5700 | 圧縮 | 3.4461 | 241.2246 | 191.3076 | 0.39042 | 8.1429 | 0.63903 | 6812.56 | -618.84 | 0.29892 | 7.125
| 218 | 80 | 100 | 8 | 180 | 11.46 | 70 | 22.92 | 10 | 5800 | 圧縮 | 3.7864 | 265.0478 | 177.8205 | 0.3629 | 8.2857 | 0.64151 | 6812.56 | -618.84 | 0.27784 | 7.25
| 219 | 80 | 100 | 8 | 180 | 11.46 | 70 | 22.92 | 10 | 5900 | 圧縮 | 4.2013 | 294.0922 | 164.3335 | 0.33537 | 8.4286 | 0.644 | 6812.56 | -618.84 | 0.25677 | 7.375
| 220 | 80 | 100 | 8 | 180 | 11.46 | 70 | 22.92 | 10 | 6000 | 圧縮 | 4.7184 | 330.2855 | 150.8464 | 0.30785 | 8.5714 | 0.64648 | 6812.56 | -618.84 | 0.2357 | 7.5
| 221 | 80 | 100 | 8 | 180 | 11.46 | 70 | 22.92 | 10 | 6100 | 圧縮 | 5.3805 | 376.6375 | 137.3594 | 0.28033 | 8.7143 | 0.64897 | 6812.56 | -618.84 | 0.21462 | 7.625
| 222 | 80 | 100 | 8 | 180 | 11.46 | 70 | 22.92 | 10 | 6200 | 圧縮 | 6.2589 | 438.1233 | 123.8723 | 0.2528 | 8.8571 | 0.65145 | 6812.56 | -618.84 | 0.19355 | 7.75
| 223 | 80 | 100 | 8 | 180 | 11.46 | 70 | 22.92 | 10 | 6300 | 圧縮 | 7.48 | 523.6007 | 110.3853 | 0.22528 | 9 | 0.65393 | 6812.56 | -618.84 | 0.17248 | 7.875
| 224 | 80 | 100 | 8 | 180 | 11.46 | 70 | 22.92 | 10 | 6400 | 圧縮 | 9.2931 | 650.5158 | 96.8982 | 0.19775 | 9.1429 | 0.65642 | 6812.56 | -618.84 | 0.1514 | 8
| 225 | 80 | 100 | 8 | 180 | 11.46 | 70 | 22.92 | 10 | 6500 | 圧縮 | 12.2663 | 858.6409 | 83.4111 | 0.17023 | 9.2857 | 0.6589 | 6812.56 | -618.84 | 0.13033 | 8.125
| 226 | 80 | 100 | 8 | 180 | 11.46 | 70 | 22.92 | 10 | 6600 | 圧縮 | 18.037 | 1262.5932 | 69.9241 | 0.1427 | 9.4286 | 0.66139 | 6812.56 | -618.84 | 0.10926 | 8.25
| 227 | 80 | 100 | 8 | 180 | 11.46 | 70 | 22.92 | 10 | 6700 | 圧縮 | 34.0614 | 2384.2999 | 56.437 | 0.11518 | 9.5714 | 0.66387 | 6812.56 | -618.84 | 0.088183 | 8.375
| 228 | 80 | 100 | 8 | 180 | 11.46 | 70 | 22.92 | 10 | 6800 | 圧縮 | 305.2511 | 21367.5796 | 42.95 | 0.087653 | 9.7143 | 0.66635 | 6812.56 | -618.84 | 0.067109 | 8.5

## kおよびMaの計算
1 | 2 | 3 | 4 | 5 | 6 | 7 | 8 | 9 | 10 | 11 | 12 | 13 | 14 | 15 | 16 | 17 | 18 | 19 | 20 | 21 | 22 | 23 | 24 | 25 | 26 | 27 | 28 | 29 | 30 | 31 | 32 | 33 | 34 | 35
[6 empty] | d1定義 |  | d1定義 | d1定義 | d1定義 |  | d1定義 | d1定義 | 15 | d1定義 | kb×d1 |  | 圧縮 | 圧縮 | コン許容 | コン許容 | 鉄筋許容 | 鉄筋許容 | 引張 | 引張 |  | d1定義 | k×d1 | d1定義 | d1定義
番号 | 部材高 h(m) | 部材幅 b(m) | σca (kN/m2) | σsa (kN/m2) | 有効高 d1(m) | 引張 鉄筋比 p1(小数) | 圧縮鉄筋 被り d2(m) | 圧縮 鉄筋比 p2(小数) | γ (=d2/d1) | η (=h/d1) | N (kN) | N/ (bd1σca) | N/ (bd1σsa) | n | kb | xb (m) |  | k1 | Ma1/ (bd1^2) (kN/m2) | k2 | Ma2/ (bd1^2) (kN/m2) | k3 | Ma3/ (bd1^2) (kN/m2) | k4 | Ma4/ (bd1^2) (kN/m2) | モード | k (=x/d1) | x (cm) | Ma/ (bd1^2) (kN/m2) | Ma/ (bd1^2) (N/mm2) | Ma (kNm) | σs2/ σsa (圧縮正) | Nmax (kN) | Nmin (kN)
1 | 0.8 | 1 | 8000 | 180000 | 0.7 | 0.0032743 | 0.1 | 0.0032743 | 0.14286 | 1.1429 | -800 | -0.14286 | -0.0063492 | 15 | 0.4 | 0.28 |  | 0.51244 | 2223.6166 | 0.17169 | 1193.8091 | － | － | -13.0773 | 15.3796 | 引張 | -13.0773 | -915.414 | 15.3796 | 0.01538 | 7.536 | -0.93911 | 6950.08 | -825.12
2 | 0.8 | 1 | 8000 | 180000 | 0.7 | 0.0032743 | 0.1 | 0.0032743 | 0.14286 | 1.1429 | -700 | -0.125 | -0.0055556 | 15 | 0.4 | 0.28 |  | 0.51914 | 2194.9251 | 0.17938 | 1171.7507 | － | － | -1.8263 | 76.6041 | 引張 | -1.8263 | -127.8389 | 76.6041 | 0.076604 | 37.536 | -0.69672 | 6950.08 | -825.12
3 | 0.8 | 1 | 8000 | 180000 | 0.7 | 0.0032743 | 0.1 | 0.0032743 | 0.14286 | 1.1429 | -600 | -0.10714 | -0.0047619 | 15 | 0.4 | 0.28 |  | 0.52602 | 2166.2335 | 0.18762 | 1151.2202 | － | － | -0.57082 | 137.8286 | 引張 | -0.57082 | -39.9574 | 137.8286 | 0.13783 | 67.536 | -0.45433 | 6950.08 | -825.12
4 | 0.8 | 1 | 8000 | 180000 | 0.7 | 0.0032743 | 0.1 | 0.0032743 | 0.14286 | 1.1429 | -500 | -0.089286 | -0.0039683 | 15 | 0.4 | 0.28 |  | 0.53308 | 2137.542 | 0.19644 | 1132.3071 | － | － | -0.087669 | 199.0531 | 引張 | -0.087669 | -6.1368 | 199.0531 | 0.19905 | 97.536 | -0.21194 | 6950.08 | -825.12
5 | 0.8 | 1 | 8000 | 180000 | 0.7 | 0.0032743 | 0.1 | 0.0032743 | 0.14286 | 1.1429 | -400 | -0.071429 | -0.0031746 | 15 | 0.4 | 0.28 |  | 0.54033 | 2108.8505 | 0.2059 | 1115.0984 | 0.089335 | 266.2234 | 0.16818 | 260.2776 | 鉄筋許容 | 0.089335 | 6.2534 | 266.2234 | 0.26622 | 130.4495 | -0.058773 | 6950.08 | -825.12
6 | 0.8 | 1 | 8000 | 180000 | 0.7 | 0.0032743 | 0.1 | 0.0032743 | 0.14286 | 1.1429 | -300 | -0.053571 | -0.002381 | 15 | 0.4 | 0.28 |  | 0.54778 | 2080.1589 | 0.21604 | 1099.6759 | 0.14901 | 336.0899 | 0.32659 | 321.502 | 鉄筋許容 | 0.14901 | 10.4304 | 336.0899 | 0.33609 | 164.6841 | 0.0072251 | 6950.08 | -825.12
7 | 0.8 | 1 | 8000 | 180000 | 0.7 | 0.0032743 | 0.1 | 0.0032743 | 0.14286 | 1.1429 | -200 | -0.035714 | -0.0015873 | 15 | 0.4 | 0.28 |  | 0.55544 | 2051.4674 | 0.22689 | 1086.1136 | 0.1905 | 404.0717 | 0.43431 | 382.7265 | 鉄筋許容 | 0.1905 | 13.3348 | 404.0717 | 0.40407 | 197.9951 | 0.05885 | 6950.08 | -825.12
8 | 0.8 | 1 | 8000 | 180000 | 0.7 | 0.0032743 | 0.1 | 0.0032743 | 0.14286 | 1.1429 | -100 | -0.017857 | -0.00079365 | 15 | 0.4 | 0.28 |  | 0.56332 | 2022.7759 | 0.23851 | 1074.474 | 0.22336 | 470.3156 | 0.51233 | 443.951 | 鉄筋許容 | 0.22336 | 15.6351 | 470.3156 | 0.47032 | 230.4546 | 0.10365 | 6950.08 | -825.12
9 | 0.8 | 1 | 8000 | 180000 | 0.7 | 0.0032743 | 0.1 | 0.0032743 | 0.14286 | 1.1429 | 0 | 0 | 0 | 15 | 0.4 | 0.28 |  | 0.57143 | 1994.0844 | 0.25093 | 1064.8051 | 0.25093 | 535.0399 | 0.57143 | 505.1755 | 鉄筋許容 | 0.25093 | 17.5649 | 535.0399 | 0.53504 | 262.1695 | 0.14427 | 6950.08 | -825.12
10 | 0.8 | 1 | 8000 | 180000 | 0.7 | 0.0032743 | 0.1 | 0.0032743 | 0.14286 | 1.1429 | 100 | 0.017857 | 0.00079365 | 15 | 0.4 | 0.28 |  | 0.57977 | 1965.3928 | 0.26419 | 1057.1359 | 0.27483 | 598.4268 | 0.61775 | 566.4 | 鉄筋許容 | 0.27483 | 19.2384 | 598.4268 | 0.59843 | 293.2291 | 0.182 | 6950.08 | -825.12
11 | 0.8 | 1 | 8000 | 180000 | 0.7 | 0.0032743 | 0.1 | 0.0032743 | 0.14286 | 1.1429 | 200 | 0.035714 | 0.0015873 | 15 | 0.4 | 0.28 |  | 0.58836 | 1936.7013 | 0.27832 | 1051.4735 | 0.29602 | 660.6232 | 0.65504 | 627.6245 | 鉄筋許容 | 0.29602 | 20.7215 | 660.6232 | 0.66062 | 323.7054 | 0.21757 | 6950.08 | -825.12
12 | 0.8 | 1 | 8000 | 180000 | 0.7 | 0.0032743 | 0.1 | 0.0032743 | 0.14286 | 1.1429 | 300 | 0.053571 | 0.002381 | 15 | 0.4 | 0.28 |  | 0.59721 | 1908.0098 | 0.29336 | 1047.7997 | 0.31509 | 721.7486 | 0.6857 | 688.849 | 鉄筋許容 | 0.31509 | 22.0563 | 721.7486 | 0.72175 | 353.6568 | 0.25147 | 6950.08 | -825.12
13 | 0.8 | 1 | 8000 | 180000 | 0.7 | 0.0032743 | 0.1 | 0.0032743 | 0.14286 | 1.1429 | 400 | 0.071429 | 0.0031746 | 15 | 0.4 | 0.28 |  | 0.60632 | 1879.3182 | 0.30932 | 1046.0682 | 0.33245 | 781.902 | 0.71136 | 750.0735 | 鉄筋許容 | 0.33245 | 23.2717 | 781.902 | 0.7819 | 383.132 | 0.28402 | 6950.08 | -825.12
14 | 0.8 | 1 | 8000 | 180000 | 0.7 | 0.0032743 | 0.1 | 0.0032743 | 0.14286 | 1.1429 | 500 | 0.089286 | 0.0039683 | 15 | 0.4 | 0.28 |  | 0.61572 | 1850.6267 | 0.32623 | 1046.2031 | 0.3484 | 841.1666 | 0.73314 | 811.298 | 鉄筋許容 | 0.3484 | 24.3883 | 841.1666 | 0.84117 | 412.1716 | 0.31545 | 6950.08 | -825.12
15 | 0.8 | 1 | 8000 | 180000 | 0.7 | 0.0032743 | 0.1 | 0.0032743 | 0.14286 | 1.1429 | 600 | 0.10714 | 0.0047619 | 15 | 0.4 | 0.28 |  | 0.62542 | 1821.9352 | 0.34409 | 1048.0983 | 0.36317 | 899.6133 | 0.75186 | 872.5224 | 鉄筋許容 | 0.36317 | 25.4217 | 899.6133 | 0.89961 | 440.8105 | 0.34595 | 6950.08 | -825.12
16 | 0.8 | 1 | 8000 | 180000 | 0.7 | 0.0032743 | 0.1 | 0.0032743 | 0.14286 | 1.1429 | 700 | 0.125 | 0.0055556 | 15 | 0.4 | 0.28 |  | 0.63543 | 1793.2436 | 0.36289 | 1051.618 | 0.37691 | 957.3035 | 0.76813 | 933.7469 | 鉄筋許容 | 0.37691 | 26.3838 | 957.3035 | 0.9573 | 469.0787 | 0.37564 | 6950.08 | -825.12
17 | 0.8 | 1 | 8000 | 180000 | 0.7 | 0.0032743 | 0.1 | 0.0032743 | 0.14286 | 1.1429 | 800 | 0.14286 | 0.0063492 | 15 | 0.4 | 0.28 |  | 0.64576 | 1764.5521 | 0.38264 | 1056.599 | 0.38977 | 1014.2906 | 0.7824 | 994.9714 | 鉄筋許容 | 0.38977 | 27.284 | 1014.2906 | 1.0143 | 497.0024 | 0.40463 | 6950.08 | -825.12
18 | 0.8 | 1 | 8000 | 180000 | 0.7 | 0.0032743 | 0.1 | 0.0032743 | 0.14286 | 1.1429 | 900 | 0.16071 | 0.0071429 | 15 | 0.4 | 0.28 |  | 0.65643 | 1735.8606 | 0.40332 | 1062.8532 | 0.40186 | 1070.6216 | 0.79502 | 1056.1959 | コン許容 | 0.40332 | 28.2322 | 1062.8532 | 1.0629 | 520.798 | 0.43053 | 6950.08 | -825.12
19 | 0.8 | 1 | 8000 | 180000 | 0.7 | 0.0032743 | 0.1 | 0.0032743 | 0.14286 | 1.1429 | 1000 | 0.17857 | 0.0079365 | 15 | 0.4 | 0.28 |  | 0.66747 | 1707.169 | 0.4249 | 1070.1719 | 0.41325 | 1126.3382 | 0.80625 | 1117.4204 | コン許容 | 0.4249 | 29.7427 | 1070.1719 | 1.0702 | 524.3843 | 0.44252 | 6950.08 | -825.12
20 | 0.8 | 1 | 8000 | 180000 | 0.7 | 0.0032743 | 0.1 | 0.0032743 | 0.14286 | 1.1429 | 1100 | 0.19643 | 0.0087302 | 15 | 0.4 | 0.28 |  | 0.67888 | 1678.4775 | 0.44735 | 1078.3306 | 0.42403 | 1181.4778 | 0.81631 | 1178.6449 | コン許容 | 0.44735 | 31.3144 | 1078.3306 | 1.0783 | 528.382 | 0.45377 | 6950.08 | -825.12
21 | 0.8 | 1 | 8000 | 180000 | 0.7 | 0.0032743 | 0.1 | 0.0032743 | 0.14286 | 1.1429 | 1200 | 0.21429 | 0.0095238 | 15 | 0.4 | 0.28 |  | 0.69068 | 1649.786 | 0.47064 | 1087.0933 | 0.43426 | 1236.0739 | 0.82538 | 1239.8694 | コン許容 | 0.47064 | 32.9449 | 1087.0933 | 1.0871 | 532.6757 | 0.46431 | 6950.08 | -825.12
22 | 0.8 | 1 | 8000 | 180000 | 0.7 | 0.0032743 | 0.1 | 0.0032743 | 0.14286 | 1.1429 | 1300 | 0.23214 | 0.010317 | 15 | 0.4 | 0.28 |  | 0.70291 | 1621.0945 | 0.49474 | 1096.2177 | 0.444 | 1290.1568 | 0.8336 | 1301.0939 | コン許容 | 0.49474 | 34.6317 | 1096.2177 | 1.0962 | 537.1467 | 0.47416 | 6950.08 | -825.12
23 | 0.8 | 1 | 8000 | 180000 | 0.7 | 0.0032743 | 0.1 | 0.0032743 | 0.14286 | 1.1429 | 1400 | 0.25 | 0.011111 | 15 | 0.4 | 0.28 |  | 0.71557 | 1592.4029 | 0.5196 | 1105.4599 | 0.45327 | 1343.7539 | 0.84108 | 1362.3184 | コン許容 | 0.5196 | 36.3718 | 1105.4599 | 1.1055 | 541.6753 | 0.48337 | 6950.08 | -825.12
24 | 0.8 | 1 | 8000 | 180000 | 0.7 | 0.0032743 | 0.1 | 0.0032743 | 0.14286 | 1.1429 | 1500 | 0.26786 | 0.011905 | 15 | 0.4 | 0.28 |  | 0.7287 | 1563.7114 | 0.54517 | 1114.578 | 0.46213 | 1396.8905 | 0.84791 | 1423.5429 | コン許容 | 0.54517 | 38.1622 | 1114.578 | 1.1146 | 546.1432 | 0.49197 | 6950.08 | -825.12
25 | 0.8 | 1 | 8000 | 180000 | 0.7 | 0.0032743 | 0.1 | 0.0032743 | 0.14286 | 1.1429 | 1600 | 0.28571 | 0.012698 | 15 | 0.4 | 0.28 |  | 0.74232 | 1535.0199 | 0.57143 | 1123.3361 | 0.47061 | 1449.5896 | 0.85418 | 1484.7673 | コン許容 | 0.57143 | 40 | 1123.3361 | 1.1233 | 550.4347 | 0.5 | 6950.08 | -825.12
26 | 0.8 | 1 | 8000 | 180000 | 0.7 | 0.0032743 | 0.1 | 0.0032743 | 0.14286 | 1.1429 | 1700 | 0.30357 | 0.013492 | 15 | 0.4 | 0.28 |  | 0.75646 | 1506.3283 | 0.59831 | 1131.5065 | 0.47874 | 1501.8722 | 0.85996 | 1545.9918 | コン許容 | 0.59831 | 41.882 | 1131.5065 | 1.1315 | 554.4382 | 0.50749 | 6950.08 | -825.12
27 | 0.8 | 1 | 8000 | 180000 | 0.7 | 0.0032743 | 0.1 | 0.0032743 | 0.14286 | 1.1429 | 1800 | 0.32143 | 0.014286 | 15 | 0.4 | 0.28 |  | 0.77115 | 1477.6368 | 0.62579 | 1138.8724 | 0.48655 | 1553.7578 | 0.86529 | 1607.2163 | コン許容 | 0.62579 | 43.8054 | 1138.8724 | 1.1389 | 558.0475 | 0.51448 | 6950.08 | -825.12
28 | 0.8 | 1 | 8000 | 180000 | 0.7 | 0.0032743 | 0.1 | 0.0032743 | 0.14286 | 1.1429 | 1900 | 0.33929 | 0.015079 | 15 | 0.4 | 0.28 |  | 0.78642 | 1448.9453 | 0.65382 | 1145.2285 | 0.49405 | 1605.2646 | 0.87024 | 1668.4408 | コン許容 | 0.65382 | 45.7671 | 1145.2285 | 1.1452 | 561.162 | 0.521 | 6950.08 | -825.12
29 | 0.8 | 1 | 8000 | 180000 | 0.7 | 0.0032743 | 0.1 | 0.0032743 | 0.14286 | 1.1429 | 2000 | 0.35714 | 0.015873 | 15 | 0.4 | 0.28 |  | 0.80231 | 1420.2537 | 0.68235 | 1150.3827 | 0.50127 | 1656.4091 | 0.87483 | 1729.6653 | コン許容 | 0.68235 | 47.7645 | 1150.3827 | 1.1504 | 563.6875 | 0.52709 | 6950.08 | -825.12
30 | 0.8 | 1 | 8000 | 180000 | 0.7 | 0.0032743 | 0.1 | 0.0032743 | 0.14286 | 1.1429 | 2100 | 0.375 | 0.016667 | 15 | 0.4 | 0.28 |  | 0.81885 | 1391.5622 | 0.71136 | 1154.1558 | 0.50823 | 1707.2071 | 0.87911 | 1790.8898 | コン許容 | 0.71136 | 49.7949 | 1154.1558 | 1.1542 | 565.5364 | 0.53278 | 6950.08 | -825.12
31 | 0.8 | 1 | 8000 | 180000 | 0.7 | 0.0032743 | 0.1 | 0.0032743 | 0.14286 | 1.1429 | 2200 | 0.39286 | 0.01746 | 15 | 0.4 | 0.28 |  | 0.83609 | 1362.8707 | 0.7408 | 1156.382 | 0.51495 | 1757.673 | 0.8831 | 1852.1143 | コン許容 | 0.7408 | 51.8559 | 1156.382 | 1.1564 | 566.6272 | 0.53811 | 6950.08 | -825.12
32 | 0.8 | 1 | 8000 | 180000 | 0.7 | 0.0032743 | 0.1 | 0.0032743 | 0.14286 | 1.1429 | 2300 | 0.41071 | 0.018254 | 15 | 0.4 | 0.28 |  | 0.85407 | 1334.1791 | 0.77064 | 1156.9083 | 0.52143 | 1807.8203 | 0.88685 | 1913.3388 | コン許容 | 0.77064 | 53.945 | 1156.9083 | 1.1569 | 566.8851 | 0.54308 | 6950.08 | -825.12
33 | 0.8 | 1 | 8000 | 180000 | 0.7 | 0.0032743 | 0.1 | 0.0032743 | 0.14286 | 1.1429 | 2400 | 0.42857 | 0.019048 | 15 | 0.4 | 0.28 |  | 0.87284 | 1305.4876 | 0.80086 | 1155.5941 | 0.52771 | 1857.6617 | 0.89035 | 1974.5633 | コン許容 | 0.80086 | 56.0603 | 1155.5941 | 1.1556 | 566.2411 | 0.54775 | 6950.08 | -825.12
34 | 0.8 | 1 | 8000 | 180000 | 0.7 | 0.0032743 | 0.1 | 0.0032743 | 0.14286 | 1.1429 | 2500 | 0.44643 | 0.019841 | 15 | 0.4 | 0.28 |  | 0.89245 | 1276.7961 | 0.83142 | 1152.3108 | 0.53377 | 1907.2092 | 0.89365 | 2035.7878 | コン許容 | 0.83142 | 58.1996 | 1152.3108 | 1.1523 | 564.6323 | 0.55212 | 6950.08 | -825.12
35 | 0.8 | 1 | 8000 | 180000 | 0.7 | 0.0032743 | 0.1 | 0.0032743 | 0.14286 | 1.1429 | 2600 | 0.46429 | 0.020635 | 15 | 0.4 | 0.28 |  | 0.91297 | 1248.1045 | 0.8623 | 1146.9407 | 0.53965 | 1956.4738 | 0.89676 | 2097.0122 | コン許容 | 0.8623 | 60.3611 | 1146.9407 | 1.1469 | 562.0009 | 0.55622 | 6950.08 | -825.12
36 | 0.8 | 1 | 8000 | 180000 | 0.7 | 0.0032743 | 0.1 | 0.0032743 | 0.14286 | 1.1429 | 2700 | 0.48214 | 0.021429 | 15 | 0.4 | 0.28 |  | 0.93445 | 1219.413 | 0.89347 | 1139.3764 | 0.54535 | 2005.4662 | 0.89968 | 2158.2367 | コン許容 | 0.89347 | 62.5432 | 1139.3764 | 1.1394 | 558.2944 | 0.56007 | 6950.08 | -825.12
37 | 0.8 | 1 | 8000 | 180000 | 0.7 | 0.0032743 | 0.1 | 0.0032743 | 0.14286 | 1.1429 | 2800 | 0.5 | 0.022222 | 15 | 0.4 | 0.28 |  | 0.95696 | 1190.7215 | 0.92492 | 1129.5201 | 0.55087 | 2054.1962 | 0.90245 | 2219.4612 | コン許容 | 0.92492 | 64.7442 | 1129.5201 | 1.1295 | 553.4648 | 0.5637 | 6950.08 | -825.12
38 | 0.8 | 1 | 8000 | 180000 | 0.7 | 0.0032743 | 0.1 | 0.0032743 | 0.14286 | 1.1429 | 2900 | 0.51786 | 0.023016 | 15 | 0.4 | 0.28 |  | 0.98059 | 1162.03 | 0.95661 | 1117.2828 | 0.55623 | 2102.6731 | 0.90507 | 2280.6857 | コン許容 | 0.95661 | 66.9627 | 1117.2828 | 1.1173 | 547.4686 | 0.56711 | 6950.08 | -825.12
39 | 0.8 | 1 | 8000 | 180000 | 0.7 | 0.0032743 | 0.1 | 0.0032743 | 0.14286 | 1.1429 | 3000 | 0.53571 | 0.02381 | 15 | 0.4 | 0.28 |  | 1.0054 | 1133.3384 | 0.98853 | 1102.5833 | 0.56144 | 2150.9059 | 0.90755 | 2341.9102 | コン許容 | 0.98853 | 69.1974 | 1102.5833 | 1.1026 | 540.2658 | 0.57032 | 6950.08 | -825.12
40 | 0.8 | 1 | 8000 | 180000 | 0.7 | 0.0032743 | 0.1 | 0.0032743 | 0.14286 | 1.1429 | 3100 | 0.55357 | 0.024603 | 15 | 0.4 | 0.28 |  | 1.0315 | 1104.6469 | 1.0207 | 1085.348 | 0.5665 | 2198.903 | 0.90991 | 2403.1347 | コン許容 | 1.0207 | 71.4471 | 1085.348 | 1.0853 | 531.8205 | 0.57336 | 6950.08 | -825.12
41 | 0.8 | 1 | 8000 | 180000 | 0.7 | 0.0032743 | 0.1 | 0.0032743 | 0.14286 | 1.1429 | 3200 | 0.57143 | 0.025397 | 15 | 0.4 | 0.28 |  | 1.059 | 1075.9554 | 1.053 | 1065.5098 | 0.57143 | 2246.6721 | 0.91215 | 2464.3592 | コン許容 | 1.053 | 73.7107 | 1065.5098 | 1.0655 | 522.0998 | 0.57622 | 6950.08 | -825.12
42 | 0.8 | 1 | 8000 | 180000 | 0.7 | 0.0032743 | 0.1 | 0.0032743 | 0.14286 | 1.1429 | 3300 | 0.58929 | 0.02619 | 15 | 0.4 | 0.28 |  | 1.0881 | 1047.2638 | 1.0855 | 1043.0075 | 0.57622 | 2294.2209 | 0.91428 | 2525.5837 | コン許容 | 1.0855 | 75.9871 | 1043.0075 | 1.043 | 511.0737 | 0.57893 | 6950.08 | -825.12
43 | 0.8 | 1 | 8000 | 180000 | 0.7 | 0.0032743 | 0.1 | 0.0032743 | 0.14286 | 1.1429 | 3400 | 0.60714 | 0.026984 | 15 | 0.4 | 0.28 |  | 1.1187 | 1018.5723 | 1.1182 | 1017.7856 | 0.58088 | 2341.5566 | 0.9163 | 2586.8082 | コン許容 | 1.1182 | 78.2755 | 1017.7856 | 1.0178 | 498.7149 | 0.5815 | 6950.08 | -825.12
44 | 0.8 | 1 | 8000 | 180000 | 0.7 | 0.0032743 | 0.1 | 0.0032743 | 0.14286 | 1.1429 | 3500 | 0.625 | 0.027778 | 15 | 0.4 | 0.28 |  | 1.1511 | 989.8808 | 1.1511 | 989.7933 | 0.58543 | 2388.6859 | 0.91824 | 2648.0327 | 圧縮 | 1.1511 | 80.5788 | 989.8808 | 0.98988 | 485.0416 | 0.58393 | 6950.08 | -825.12
45 | 0.8 | 1 | 8000 | 180000 | 0.7 | 0.0032743 | 0.1 | 0.0032743 | 0.14286 | 1.1429 | 3600 | 0.64286 | 0.028571 | 15 | 0.4 | 0.28 |  | 1.1855 | 961.1892 | 1.1841 | 958.9844 | 0.58986 | 2435.6153 | 0.92009 | 2709.2571 | 圧縮 | 1.1855 | 82.984 | 961.1892 | 0.96119 | 470.9827 | 0.58633 | 6950.08 | -825.12
46 | 0.8 | 1 | 8000 | 180000 | 0.7 | 0.0032743 | 0.1 | 0.0032743 | 0.14286 | 1.1429 | 3700 | 0.66071 | 0.029365 | 15 | 0.4 | 0.28 |  | 1.222 | 932.4977 | 1.2172 | 925.3167 | 0.59417 | 2482.3511 | 0.92185 | 2770.4816 | 圧縮 | 1.222 | 85.5373 | 932.4977 | 0.9325 | 456.9239 | 0.58873 | 6950.08 | -825.12
47 | 0.8 | 1 | 8000 | 180000 | 0.7 | 0.0032743 | 0.1 | 0.0032743 | 0.14286 | 1.1429 | 3800 | 0.67857 | 0.030159 | 15 | 0.4 | 0.28 |  | 1.2608 | 903.8062 | 1.2505 | 888.7518 | 0.59839 | 2528.8989 | 0.92354 | 2831.7061 | 圧縮 | 1.2608 | 88.2527 | 903.8062 | 0.90381 | 442.865 | 0.59113 | 6950.08 | -825.12
48 | 0.8 | 1 | 8000 | 180000 | 0.7 | 0.0032743 | 0.1 | 0.0032743 | 0.14286 | 1.1429 | 3900 | 0.69643 | 0.030952 | 15 | 0.4 | 0.28 |  | 1.3021 | 875.1146 | 1.2838 | 849.2543 | 0.6025 | 2575.2646 | 0.92516 | 2892.9306 | 圧縮 | 1.3021 | 91.1462 | 875.1146 | 0.87511 | 428.8062 | 0.59352 | 6950.08 | -825.12
49 | 0.8 | 1 | 8000 | 180000 | 0.7 | 0.0032743 | 0.1 | 0.0032743 | 0.14286 | 1.1429 | 4000 | 0.71429 | 0.031746 | 15 | 0.4 | 0.28 |  | 1.3462 | 846.4231 | 1.3173 | 806.7921 | 0.60651 | 2621.4534 | 0.92671 | 2954.1551 | 圧縮 | 1.3462 | 94.2358 | 846.4231 | 0.84642 | 414.7473 | 0.59592 | 6950.08 | -825.12
50 | 0.8 | 1 | 8000 | 180000 | 0.7 | 0.0032743 | 0.1 | 0.0032743 | 0.14286 | 1.1429 | 4100 | 0.73214 | 0.03254 | 15 | 0.4 | 0.28 |  | 1.3935 | 817.7316 | 1.3509 | 761.3356 | 0.61043 | 2667.4706 | 0.9282 | 3015.3796 | 圧縮 | 1.3935 | 97.5422 | 817.7316 | 0.81773 | 400.6885 | 0.59832 | 6950.08 | -825.12
51 | 0.8 | 1 | 8000 | 180000 | 0.7 | 0.0032743 | 0.1 | 0.0032743 | 0.14286 | 1.1429 | 4200 | 0.75 | 0.033333 | 15 | 0.4 | 0.28 |  | 1.4441 | 789.0401 | 1.3846 | 712.8577 | 0.61426 | 2713.3209 | 0.92963 | 3076.6041 | 圧縮 | 1.4441 | 101.0891 | 789.0401 | 0.78904 | 386.6296 | 0.60072 | 6950.08 | -825.12
52 | 0.8 | 1 | 8000 | 180000 | 0.7 | 0.0032743 | 0.1 | 0.0032743 | 0.14286 | 1.1429 | 4300 | 0.76786 | 0.034127 | 15 | 0.4 | 0.28 |  | 1.4986 | 760.3485 | 1.4184 | 661.3335 | 0.61801 | 2759.0091 | 0.931 | 3137.8286 | 圧縮 | 1.4986 | 104.9037 | 760.3485 | 0.76035 | 372.5708 | 0.60312 | 6950.08 | -825.12
53 | 0.8 | 1 | 8000 | 180000 | 0.7 | 0.0032743 | 0.1 | 0.0032743 | 0.14286 | 1.1429 | 4400 | 0.78571 | 0.034921 | 15 | 0.4 | 0.28 |  | 1.5574 | 731.657 | 1.4523 | 606.7401 | 0.62167 | 2804.5398 | 0.93232 | 3199.0531 | 圧縮 | 1.5574 | 109.0174 | 731.657 | 0.73166 | 358.5119 | 0.60551 | 6950.08 | -825.12
54 | 0.8 | 1 | 8000 | 180000 | 0.7 | 0.0032743 | 0.1 | 0.0032743 | 0.14286 | 1.1429 | 4500 | 0.80357 | 0.035714 | 15 | 0.4 | 0.28 |  | 1.621 | 702.9655 | 1.4862 | 549.0564 | 0.62525 | 2849.9172 | 0.93359 | 3260.2776 | 圧縮 | 1.621 | 113.467 | 702.9655 | 0.70297 | 344.4531 | 0.60791 | 6950.08 | -825.12
55 | 0.8 | 1 | 8000 | 180000 | 0.7 | 0.0032743 | 0.1 | 0.0032743 | 0.14286 | 1.1429 | 4600 | 0.82143 | 0.036508 | 15 | 0.4 | 0.28 |  | 1.6899 | 674.2739 | 1.5202 | 488.2632 | 0.62876 | 2895.1454 | 0.93482 | 3321.502 | 圧縮 | 1.6899 | 118.2952 | 674.2739 | 0.67427 | 330.3942 | 0.61031 | 6950.08 | -825.12
56 | 0.8 | 1 | 8000 | 180000 | 0.7 | 0.0032743 | 0.1 | 0.0032743 | 0.14286 | 1.1429 | 4700 | 0.83929 | 0.037302 | 15 | 0.4 | 0.28 |  | 1.765 | 645.5824 | 1.5543 | 424.3424 | 0.63219 | 2940.2286 | 0.936 | 3382.7265 | 圧縮 | 1.765 | 123.5526 | 645.5824 | 0.64558 | 316.3354 | 0.61271 | 6950.08 | -825.12
57 | 0.8 | 1 | 8000 | 180000 | 0.7 | 0.0032743 | 0.1 | 0.0032743 | 0.14286 | 1.1429 | 4800 | 0.85714 | 0.038095 | 15 | 0.4 | 0.28 |  | 1.8471 | 616.8909 | 1.5885 | 357.2775 | 0.63555 | 2985.1704 | 0.93714 | 3443.951 | 圧縮 | 1.8471 | 129.299 | 616.8909 | 0.61689 | 302.2765 | 0.61511 | 6950.08 | -825.12
58 | 0.8 | 1 | 8000 | 180000 | 0.7 | 0.0032743 | 0.1 | 0.0032743 | 0.14286 | 1.1429 | 4900 | 0.875 | 0.038889 | 15 | 0.4 | 0.28 |  | 1.9372 | 588.1993 | 1.6227 | 287.0533 | 0.63884 | 3029.9746 | 0.93823 | 3505.1755 | 圧縮 | 1.9372 | 135.606 | 588.1993 | 0.5882 | 288.2177 | 0.6175 | 6950.08 | -825.12
59 | 0.8 | 1 | 8000 | 180000 | 0.7 | 0.0032743 | 0.1 | 0.0032743 | 0.14286 | 1.1429 | 5000 | 0.89286 | 0.039683 | 15 | 0.4 | 0.28 |  | 2.0366 | 559.5078 | 1.657 | 213.6556 | 0.64206 | 3074.6448 | 0.93929 | 3566.4 | 圧縮 | 2.0366 | 142.5599 | 559.5078 | 0.55951 | 274.1588 | 0.6199 | 6950.08 | -825.12
60 | 0.8 | 1 | 8000 | 180000 | 0.7 | 0.0032743 | 0.1 | 0.0032743 | 0.14286 | 1.1429 | 5100 | 0.91071 | 0.040476 | 15 | 0.4 | 0.28 |  | 2.1467 | 530.8163 | 1.6913 | 137.0713 | 0.64522 | 3119.1842 | 0.94032 | 3627.6245 | 圧縮 | 2.1467 | 150.2655 | 530.8163 | 0.53082 | 260.1 | 0.6223 | 6950.08 | -825.12
61 | 0.8 | 1 | 8000 | 180000 | 0.7 | 0.0032743 | 0.1 | 0.0032743 | 0.14286 | 1.1429 | 5200 | 0.92857 | 0.04127 | 15 | 0.4 | 0.28 |  | 2.2693 | 502.1247 | 1.7257 | 57.2883 | 0.64832 | 3163.5963 | 0.94131 | 3688.849 | 圧縮 | 2.2693 | 158.8517 | 502.1247 | 0.50212 | 246.0411 | 0.6247 | 6950.08 | -825.12
62 | 0.8 | 1 | 8000 | 180000 | 0.7 | 0.0032743 | 0.1 | 0.0032743 | 0.14286 | 1.1429 | 5300 | 0.94643 | 0.042063 | 15 | 0.4 | 0.28 |  | 2.4068 | 473.4332 | 1.7602 | -25.7049 | 0.65135 | 3207.8841 | 0.94227 | 3750.0735 | 圧縮 | 2.4068 | 168.4786 | 473.4332 | 0.47343 | 231.9823 | 0.6271 | 6950.08 | -825.12
63 | 0.8 | 1 | 8000 | 180000 | 0.7 | 0.0032743 | 0.1 | 0.0032743 | 0.14286 | 1.1429 | 5400 | 0.96429 | 0.042857 | 15 | 0.4 | 0.28 |  | 2.5621 | 444.7417 | 1.7947 | -111.9186 | 0.65433 | 3252.0507 | 0.94319 | 3811.298 | 圧縮 | 2.5621 | 179.3476 | 444.7417 | 0.44474 | 217.9234 | 0.62949 | 6950.08 | -825.12
64 | 0.8 | 1 | 8000 | 180000 | 0.7 | 0.0032743 | 0.1 | 0.0032743 | 0.14286 | 1.1429 | 5500 | 0.98214 | 0.043651 | 15 | 0.4 | 0.28 |  | 2.7388 | 416.0502 | 1.8292 | -201.3626 | 0.65725 | 3296.0991 | 0.94409 | 3872.5224 | 圧縮 | 2.7388 | 191.7158 | 416.0502 | 0.41605 | 203.8646 | 0.63189 | 6950.08 | -825.12
65 | 0.8 | 1 | 8000 | 180000 | 0.7 | 0.0032743 | 0.1 | 0.0032743 | 0.14286 | 1.1429 | 5600 | 1 | 0.044444 | 15 | 0.4 | 0.28 |  | 2.9417 | 387.3586 | 1.8638 | -294.046 | 0.66012 | 3340.0321 | 0.94496 | 3933.7469 | 圧縮 | 2.9417 | 205.9161 | 387.3586 | 0.38736 | 189.8057 | 0.63429 | 6950.08 | -825.12
66 | 0.8 | 1 | 8000 | 180000 | 0.7 | 0.0032743 | 0.1 | 0.0032743 | 0.14286 | 1.1429 | 5700 | 1.0179 | 0.045238 | 15 | 0.4 | 0.28 |  | 3.177 | 358.6671 | 1.8984 | -389.9774 | 0.66293 | 3383.8523 | 0.94581 | 3994.9714 | 圧縮 | 3.177 | 222.3883 | 358.6671 | 0.35867 | 175.7469 | 0.63669 | 6950.08 | -825.12
67 | 0.8 | 1 | 8000 | 180000 | 0.7 | 0.0032743 | 0.1 | 0.0032743 | 0.14286 | 1.1429 | 5800 | 1.0357 | 0.046032 | 15 | 0.4 | 0.28 |  | 3.4532 | 329.9756 | 1.933 | -489.1646 | 0.66569 | 3427.5626 | 0.94662 | 4056.1959 | 圧縮 | 3.4532 | 241.7251 | 329.9756 | 0.32998 | 161.688 | 0.63909 | 6950.08 | -825.12
68 | 0.8 | 1 | 8000 | 180000 | 0.7 | 0.0032743 | 0.1 | 0.0032743 | 0.14286 | 1.1429 | 5900 | 1.0536 | 0.046825 | 15 | 0.4 | 0.28 |  | 3.7821 | 301.284 | 1.9677 | -591.6151 | 0.6684 | 3471.1653 | 0.94742 | 4117.4204 | 圧縮 | 3.7821 | 264.7448 | 301.284 | 0.30128 | 147.6292 | 0.64149 | 6950.08 | -825.12
69 | 0.8 | 1 | 8000 | 180000 | 0.7 | 0.0032743 | 0.1 | 0.0032743 | 0.14286 | 1.1429 | 6000 | 1.0714 | 0.047619 | 15 | 0.4 | 0.28 |  | 4.1801 | 272.5925 | 2.0025 | -697.3357 | 0.67107 | 3514.6631 | 0.94819 | 4178.6449 | 圧縮 | 4.1801 | 292.6103 | 272.5925 | 0.27259 | 133.5703 | 0.64388 | 6950.08 | -825.12
70 | 0.8 | 1 | 8000 | 180000 | 0.7 | 0.0032743 | 0.1 | 0.0032743 | 0.14286 | 1.1429 | 6100 | 1.0893 | 0.048413 | 15 | 0.4 | 0.28 |  | 4.6719 | 243.901 | 2.0372 | -806.3329 | 0.67368 | 3558.0582 | 0.94894 | 4239.8694 | 圧縮 | 4.6719 | 327.0318 | 243.901 | 0.2439 | 119.5115 | 0.64628 | 6950.08 | -825.12
71 | 0.8 | 1 | 8000 | 180000 | 0.7 | 0.0032743 | 0.1 | 0.0032743 | 0.14286 | 1.1429 | 6200 | 1.1071 | 0.049206 | 15 | 0.4 | 0.28 |  | 5.2947 | 215.2094 | 2.072 | -918.6129 | 0.67625 | 3601.353 | 0.94966 | 4301.0939 | 圧縮 | 5.2947 | 370.6314 | 215.2094 | 0.21521 | 105.4526 | 0.64868 | 6950.08 | -825.12
72 | 0.8 | 1 | 8000 | 180000 | 0.7 | 0.0032743 | 0.1 | 0.0032743 | 0.14286 | 1.1429 | 6300 | 1.125 | 0.05 | 15 | 0.4 | 0.28 |  | 6.1092 | 186.5179 | 2.1068 | -1034.1813 | 0.67878 | 3644.5497 | 0.95037 | 4362.3184 | 圧縮 | 6.1092 | 427.6446 | 186.5179 | 0.18652 | 91.3938 | 0.65108 | 6950.08 | -825.12
73 | 0.8 | 1 | 8000 | 180000 | 0.7 | 0.0032743 | 0.1 | 0.0032743 | 0.14286 | 1.1429 | 6400 | 1.1429 | 0.050794 | 15 | 0.4 | 0.28 |  | 7.2198 | 157.8264 | 2.1417 | -1153.0434 | 0.68126 | 3687.6505 | 0.95106 | 4423.5429 | 圧縮 | 7.2198 | 505.3869 | 157.8264 | 0.15783 | 77.3349 | 0.65348 | 6950.08 | -825.12
74 | 0.8 | 1 | 8000 | 180000 | 0.7 | 0.0032743 | 0.1 | 0.0032743 | 0.14286 | 1.1429 | 6500 | 1.1607 | 0.051587 | 15 | 0.4 | 0.28 |  | 8.8239 | 129.1348 | 2.1765 | -1275.2043 | 0.6837 | 3730.6575 | 0.95172 | 4484.7673 | 圧縮 | 8.8239 | 617.6751 | 129.1348 | 0.12913 | 63.2761 | 0.65587 | 6950.08 | -825.12
75 | 0.8 | 1 | 8000 | 180000 | 0.7 | 0.0032743 | 0.1 | 0.0032743 | 0.14286 | 1.1429 | 6600 | 1.1786 | 0.052381 | 15 | 0.4 | 0.28 |  | 11.3445 | 100.4433 | 2.2114 | -1400.6687 | 0.6861 | 3773.5727 | 0.95237 | 4545.9918 | 圧縮 | 11.3445 | 794.1133 | 100.4433 | 0.10044 | 49.2172 | 0.65827 | 6950.08 | -825.12
76 | 0.8 | 1 | 8000 | 180000 | 0.7 | 0.0032743 | 0.1 | 0.0032743 | 0.14286 | 1.1429 | 6700 | 1.1964 | 0.053175 | 15 | 0.4 | 0.28 |  | 15.8808 | 71.7518 | 2.2464 | -1529.4411 | 0.68846 | 3816.3981 | 0.95301 | 4607.2163 | 圧縮 | 15.8808 | 1111.6571 | 71.7518 | 0.071752 | 35.1584 | 0.66067 | 6950.08 | -825.12
77 | 0.8 | 1 | 8000 | 180000 | 0.7 | 0.0032743 | 0.1 | 0.0032743 | 0.14286 | 1.1429 | 6800 | 1.2143 | 0.053968 | 15 | 0.4 | 0.28 |  | 26.4624 | 43.0602 | 2.2813 | -1661.5255 | 0.69079 | 3859.1355 | 0.95362 | 4668.4408 | 圧縮 | 26.4624 | 1852.3667 | 43.0602 | 0.04306 | 21.0995 | 0.66307 | 6950.08 | -825.12
78 | 0.8 | 1 | 8000 | 180000 | 0.7 | 0.0032743 | 0.1 | 0.0032743 | 0.14286 | 1.1429 | 6900 | 1.2321 | 0.054762 | 15 | 0.4 | 0.28 |  | 79.3026 | 14.3687 | 2.3163 | -1796.926 | 0.69307 | 3901.7869 | 0.95422 | 4729.6653 | 圧縮 | 79.3026 | 5551.1821 | 14.3687 | 0.014369 | 7.0407 | 0.66547 | 6950.08 | -825.12
79 | 0.8 | 1 | 8000 | 180000 | 0.7 | 0.0032743 | 0.1 | 0.0016371 | 0.14286 | 1.1429 | -600 | -0.10714 | -0.0047619 | 15 | 0.4 | 0.28 |  | 0.53313 | 2075.7151 | 0.19059 | 1123.4339 | － | － | -8.3849 | 137.8286 | 引張 | -8.3849 | -586.9427 | 137.8286 | 0.13783 | 67.536 | -0.90867 | 6812.56 | -618.84
80 | 0.8 | 1 | 8000 | 180000 | 0.7 | 0.0032743 | 0.1 | 0.0016371 | 0.14286 | 1.1429 | -500 | -0.089286 | -0.0039683 | 15 | 0.4 | 0.28 |  | 0.54042 | 2046.5766 | 0.20009 | 1101.2487 | － | － | -0.48781 | 199.0531 | 引張 | -0.48781 | -34.1468 | 199.0531 | 0.19905 | 97.536 | -0.42389 | 6812.56 | -618.84
81 | 0.8 | 1 | 8000 | 180000 | 0.7 | 0.0032743 | 0.1 | 0.0016371 | 0.14286 | 1.1429 | -400 | -0.071429 | -0.0031746 | 15 | 0.4 | 0.28 |  | 0.54791 | 2017.4381 | 0.21029 | 1081.0754 | 0.077318 | 264.8292 | 0.19205 | 260.2776 | 鉄筋許容 | 0.077318 | 5.4123 | 264.8292 | 0.26483 | 129.7663 | -0.071031 | 6812.56 | -618.84
82 | 0.8 | 1 | 8000 | 180000 | 0.7 | 0.0032743 | 0.1 | 0.0016371 | 0.14286 | 1.1429 | -300 | -0.053571 | -0.002381 | 15 | 0.4 | 0.28 |  | 0.55561 | 1988.2995 | 0.22123 | 1063.0039 | 0.14981 | 336.2196 | 0.44545 | 321.502 | 鉄筋許容 | 0.14981 | 10.4868 | 336.2196 | 0.33622 | 164.7476 | 0.0081798 | 6812.56 | -618.84
83 | 0.8 | 1 | 8000 | 180000 | 0.7 | 0.0032743 | 0.1 | 0.0016371 | 0.14286 | 1.1429 | -200 | -0.035714 | -0.0015873 | 15 | 0.4 | 0.28 |  | 0.56354 | 1959.161 | 0.23297 | 1047.1113 | 0.19532 | 404.8428 | 0.57785 | 382.7265 | 鉄筋許容 | 0.19532 | 13.6721 | 404.8428 | 0.40484 | 198.373 | 0.065191 | 6812.56 | -618.84
84 | 0.8 | 1 | 8000 | 180000 | 0.7 | 0.0032743 | 0.1 | 0.0016371 | 0.14286 | 1.1429 | -100 | -0.017857 | -0.00079365 | 15 | 0.4 | 0.28 |  | 0.57169 | 1930.0225 | 0.24555 | 1033.4578 | 0.23021 | 471.2637 | 0.65922 | 443.951 | 鉄筋許容 | 0.23021 | 16.1147 | 471.2637 | 0.47126 | 230.9192 | 0.11348 | 6812.56 | -618.84
85 | 0.8 | 1 | 8000 | 180000 | 0.7 | 0.0032743 | 0.1 | 0.0016371 | 0.14286 | 1.1429 | 0 | 0 | 0 | 15 | 0.4 | 0.28 |  | 0.58008 | 1900.8839 | 0.259 | 1022.0819 | 0.259 | 535.8776 | 0.71429 | 505.1755 | 鉄筋許容 | 0.259 | 18.1302 | 535.8776 | 0.53588 | 262.58 | 0.15674 | 6812.56 | -618.84
86 | 0.8 | 1 | 8000 | 180000 | 0.7 | 0.0032743 | 0.1 | 0.0016371 | 0.14286 | 1.1429 | 100 | 0.017857 | 0.00079365 | 15 | 0.4 | 0.28 |  | 0.58872 | 1871.7454 | 0.27337 | 1012.9961 | 0.28372 | 598.9573 | 0.75403 | 566.4 | 鉄筋許容 | 0.28372 | 19.8602 | 598.9573 | 0.59896 | 293.4891 | 0.19665 | 6812.56 | -618.84
87 | 0.8 | 1 | 8000 | 180000 | 0.7 | 0.0032743 | 0.1 | 0.0016371 | 0.14286 | 1.1429 | 200 | 0.035714 | 0.0015873 | 15 | 0.4 | 0.28 |  | 0.59762 | 1842.6069 | 0.28867 | 1006.1838 | 0.30547 | 660.7025 | 0.78407 | 627.6245 | 鉄筋許容 | 0.30547 | 21.3826 | 660.7025 | 0.6607 | 323.7442 | 0.23413 | 6812.56 | -618.84
88 | 0.8 | 1 | 8000 | 180000 | 0.7 | 0.0032743 | 0.1 | 0.0016371 | 0.14286 | 1.1429 | 300 | 0.053571 | 0.002381 | 15 | 0.4 | 0.28 |  | 0.6068 | 1813.4683 | 0.30494 | 1001.5952 | 0.32494 | 721.2669 | 0.80757 | 688.849 | 鉄筋許容 | 0.32494 | 22.7458 | 721.2669 | 0.72127 | 353.4208 | 0.26973 | 6812.56 | -618.84
89 | 0.8 | 1 | 8000 | 180000 | 0.7 | 0.0032743 | 0.1 | 0.0016371 | 0.14286 | 1.1429 | 400 | 0.071429 | 0.0031746 | 15 | 0.4 | 0.28 |  | 0.61626 | 1784.3298 | 0.32218 | 999.1463 | 0.3426 | 780.7728 | 0.82646 | 750.0735 | 鉄筋許容 | 0.3426 | 23.982 | 780.7728 | 0.78077 | 382.5787 | 0.30384 | 6812.56 | -618.84
90 | 0.8 | 1 | 8000 | 180000 | 0.7 | 0.0032743 | 0.1 | 0.0016371 | 0.14286 | 1.1429 | 500 | 0.089286 | 0.0039683 | 15 | 0.4 | 0.28 |  | 0.62603 | 1755.1913 | 0.3404 | 998.7184 | 0.35877 | 839.3201 | 0.84197 | 811.298 | 鉄筋許容 | 0.35877 | 25.1142 | 839.3201 | 0.83932 | 411.2668 | 0.33672 | 6812.56 | -618.84
91 | 0.8 | 1 | 8000 | 180000 | 0.7 | 0.0032743 | 0.1 | 0.0016371 | 0.14286 | 1.1429 | 600 | 0.10714 | 0.0047619 | 15 | 0.4 | 0.28 |  | 0.6361 | 1726.0528 | 0.35961 | 1000.1589 | 0.3737 | 896.9921 | 0.85493 | 872.5224 | 鉄筋許容 | 0.3737 | 26.1592 | 896.9921 | 0.89699 | 439.5261 | 0.36859 | 6812.56 | -618.84
92 | 0.8 | 1 | 8000 | 180000 | 0.7 | 0.0032743 | 0.1 | 0.0016371 | 0.14286 | 1.1429 | 700 | 0.125 | 0.0055556 | 15 | 0.4 | 0.28 |  | 0.64651 | 1696.9142 | 0.37978 | 1003.2841 | 0.38757 | 953.8596 | 0.86593 | 933.7469 | 鉄筋許容 | 0.38757 | 27.1299 | 953.8596 | 0.95386 | 467.3912 | 0.39958 | 6812.56 | -618.84
93 | 0.8 | 1 | 8000 | 180000 | 0.7 | 0.0032743 | 0.1 | 0.0016371 | 0.14286 | 1.1429 | 800 | 0.14286 | 0.0063492 | 15 | 0.4 | 0.28 |  | 0.65726 | 1667.7757 | 0.4009 | 1007.8835 | 0.40052 | 1009.9835 | 0.87538 | 994.9714 | コン許容 | 0.4009 | 28.0627 | 1007.8835 | 1.0079 | 493.8629 | 0.4291 | 6812.56 | -618.84
94 | 0.8 | 1 | 8000 | 180000 | 0.7 | 0.0032743 | 0.1 | 0.0016371 | 0.14286 | 1.1429 | 900 | 0.16071 | 0.0071429 | 15 | 0.4 | 0.28 |  | 0.66838 | 1638.6372 | 0.42293 | 1013.7243 | 0.41267 | 1065.4168 | 0.88359 | 1056.1959 | コン許容 | 0.42293 | 29.6052 | 1013.7243 | 1.0137 | 496.7249 | 0.44148 | 6812.56 | -618.84
95 | 0.8 | 1 | 8000 | 180000 | 0.7 | 0.0032743 | 0.1 | 0.0016371 | 0.14286 | 1.1429 | 1000 | 0.17857 | 0.0079365 | 15 | 0.4 | 0.28 |  | 0.67988 | 1609.4986 | 0.44585 | 1020.5573 | 0.42411 | 1120.206 | 0.89078 | 1117.4204 | コン許容 | 0.44585 | 31.2097 | 1020.5573 | 1.0206 | 500.0731 | 0.45306 | 6812.56 | -618.84
96 | 0.8 | 1 | 8000 | 180000 | 0.7 | 0.0032743 | 0.1 | 0.0016371 | 0.14286 | 1.1429 | 1100 | 0.19643 | 0.0087302 | 15 | 0.4 | 0.28 |  | 0.69178 | 1580.3601 | 0.46962 | 1028.1224 | 0.43492 | 1174.3923 | 0.89713 | 1178.6449 | コン許容 | 0.46962 | 32.8734 | 1028.1224 | 1.0281 | 503.78 | 0.46387 | 6812.56 | -618.84
97 | 0.8 | 1 | 8000 | 180000 | 0.7 | 0.0032743 | 0.1 | 0.0016371 | 0.14286 | 1.1429 | 1200 | 0.21429 | 0.0095238 | 15 | 0.4 | 0.28 |  | 0.7041 | 1551.2216 | 0.49419 | 1036.1546 | 0.44517 | 1228.0126 | 0.90279 | 1239.8694 | コン許容 | 0.49419 | 34.5934 | 1036.1546 | 1.0362 | 507.7157 | 0.47395 | 6812.56 | -618.84
98 | 0.8 | 1 | 8000 | 180000 | 0.7 | 0.0032743 | 0.1 | 0.0016371 | 0.14286 | 1.1429 | 1300 | 0.23214 | 0.010317 | 15 | 0.4 | 0.28 |  | 0.71688 | 1522.083 | 0.51952 | 1044.3888 | 0.4549 | 1281.1 | 0.90786 | 1301.0939 | コン許容 | 0.51952 | 36.3666 | 1044.3888 | 1.0444 | 511.7505 | 0.48335 | 6812.56 | -618.84
99 | 0.8 | 1 | 8000 | 180000 | 0.7 | 0.0032743 | 0.1 | 0.0016371 | 0.14286 | 1.1429 | 1400 | 0.25 | 0.011111 | 15 | 0.4 | 0.28 |  | 0.73012 | 1492.9445 | 0.54557 | 1052.5644 | 0.46418 | 1333.6842 | 0.91242 | 1362.3184 | コン許容 | 0.54557 | 38.1897 | 1052.5644 | 1.0526 | 515.7565 | 0.4921 | 6812.56 | -618.84
100 | 0.8 | 1 | 8000 | 180000 | 0.7 | 0.0032743 | 0.1 | 0.0016371 | 0.14286 | 1.1429 | 1500 | 0.26786 | 0.011905 | 15 | 0.4 | 0.28 |  | 0.74387 | 1463.806 | 0.57228 | 1060.4289 | 0.47303 | 1385.7925 | 0.91655 | 1423.5429 | コン許容 | 0.57228 | 40.0594 | 1060.4289 | 1.0604 | 519.6102 | 0.50025 | 6812.56 | -618.84
101 | 0.8 | 1 | 8000 | 180000 | 0.7 | 0.0032743 | 0.1 | 0.0016371 | 0.14286 | 1.1429 | 1600 | 0.28571 | 0.012698 | 15 | 0.4 | 0.28 |  | 0.75814 | 1434.6675 | 0.59961 | 1067.7405 | 0.48149 | 1437.4495 | 0.92031 | 1484.7673 | コン許容 | 0.59961 | 41.9726 | 1067.7405 | 1.0677 | 523.1929 | 0.50783 | 6812.56 | -618.84
102 | 0.8 | 1 | 8000 | 180000 | 0.7 | 0.0032743 | 0.1 | 0.0016371 | 0.14286 | 1.1429 | 1700 | 0.30357 | 0.013492 | 15 | 0.4 | 0.28 |  | 0.77296 | 1405.5289 | 0.62752 | 1074.2704 | 0.48959 | 1488.6779 | 0.92375 | 1545.9918 | コン許容 | 0.62752 | 43.9262 | 1074.2704 | 1.0743 | 526.3925 | 0.5149 | 6812.56 | -618.84
103 | 0.8 | 1 | 8000 | 180000 | 0.7 | 0.0032743 | 0.1 | 0.0016371 | 0.14286 | 1.1429 | 1800 | 0.32143 | 0.014286 | 15 | 0.4 | 0.28 |  | 0.78839 | 1376.3904 | 0.65596 | 1079.8037 | 0.49737 | 1539.4985 | 0.9269 | 1607.2163 | コン許容 | 0.65596 | 45.9171 | 1079.8037 | 1.0798 | 529.1038 | 0.52148 | 6812.56 | -618.84
104 | 0.8 | 1 | 8000 | 180000 | 0.7 | 0.0032743 | 0.1 | 0.0016371 | 0.14286 | 1.1429 | 1900 | 0.33929 | 0.015079 | 15 | 0.4 | 0.28 |  | 0.80443 | 1347.2519 | 0.68489 | 1084.1401 | 0.50484 | 1589.9305 | 0.9298 | 1668.4408 | コン許容 | 0.68489 | 47.9426 | 1084.1401 | 1.0841 | 531.2287 | 0.52761 | 6812.56 | -618.84
105 | 0.8 | 1 | 8000 | 180000 | 0.7 | 0.0032743 | 0.1 | 0.0016371 | 0.14286 | 1.1429 | 2000 | 0.35714 | 0.015873 | 15 | 0.4 | 0.28 |  | 0.82115 | 1318.1133 | 0.71429 | 1087.0944 | 0.51203 | 1639.9916 | 0.93248 | 1729.6653 | コン許容 | 0.71429 | 50 | 1087.0944 | 1.0871 | 532.6763 | 0.53333 | 6812.56 | -618.84
106 | 0.8 | 1 | 8000 | 180000 | 0.7 | 0.0032743 | 0.1 | 0.0016371 | 0.14286 | 1.1429 | 2100 | 0.375 | 0.016667 | 15 | 0.4 | 0.28 |  | 0.83857 | 1288.9748 | 0.7441 | 1088.4958 | 0.51895 | 1689.6983 | 0.93497 | 1790.8898 | コン許容 | 0.7441 | 52.0868 | 1088.4958 | 1.0885 | 533.363 | 0.53868 | 6812.56 | -618.84
107 | 0.8 | 1 | 8000 | 180000 | 0.7 | 0.0032743 | 0.1 | 0.0016371 | 0.14286 | 1.1429 | 2200 | 0.39286 | 0.01746 | 15 | 0.4 | 0.28 |  | 0.85675 | 1259.8363 | 0.77429 | 1088.1877 | 0.52562 | 1739.0658 | 0.93728 | 1852.1143 | コン許容 | 0.77429 | 54.2006 | 1088.1877 | 1.0882 | 533.212 | 0.54367 | 6812.56 | -618.84
108 | 0.8 | 1 | 8000 | 180000 | 0.7 | 0.0032743 | 0.1 | 0.0016371 | 0.14286 | 1.1429 | 2300 | 0.41071 | 0.018254 | 15 | 0.4 | 0.28 |  | 0.87574 | 1230.6977 | 0.80485 | 1086.0269 | 0.53207 | 1788.1084 | 0.93942 | 1913.3388 | コン許容 | 0.80485 | 56.3394 | 1086.0269 | 1.086 | 532.1532 | 0.54834 | 6812.56 | -618.84
109 | 0.8 | 1 | 8000 | 180000 | 0.7 | 0.0032743 | 0.1 | 0.0016371 | 0.14286 | 1.1429 | 2400 | 0.42857 | 0.019048 | 15 | 0.4 | 0.28 |  | 0.89559 | 1201.5592 | 0.83573 | 1081.8828 | 0.5383 | 1836.8394 | 0.94143 | 1974.5633 | コン許容 | 0.83573 | 58.5012 | 1081.8828 | 1.0819 | 530.1226 | 0.55271 | 6812.56 | -618.84
110 | 0.8 | 1 | 8000 | 180000 | 0.7 | 0.0032743 | 0.1 | 0.0016371 | 0.14286 | 1.1429 | 2500 | 0.44643 | 0.019841 | 15 | 0.4 | 0.28 |  | 0.91635 | 1172.4207 | 0.86692 | 1075.6365 | 0.54432 | 1885.2712 | 0.94331 | 2035.7878 | コン許容 | 0.86692 | 60.6841 | 1075.6365 | 1.0756 | 527.0619 | 0.55681 | 6812.56 | -618.84
111 | 0.8 | 1 | 8000 | 180000 | 0.7 | 0.0032743 | 0.1 | 0.0016371 | 0.14286 | 1.1429 | 2600 | 0.46429 | 0.020635 | 15 | 0.4 | 0.28 |  | 0.93811 | 1143.2821 | 0.89838 | 1067.18 | 0.55015 | 1933.4157 | 0.94507 | 2097.0122 | コン許容 | 0.89838 | 62.8865 | 1067.18 | 1.0672 | 522.9182 | 0.56066 | 6812.56 | -618.84
112 | 0.8 | 1 | 8000 | 180000 | 0.7 | 0.0032743 | 0.1 | 0.0016371 | 0.14286 | 1.1429 | 2700 | 0.48214 | 0.021429 | 15 | 0.4 | 0.28 |  | 0.96092 | 1114.1436 | 0.9301 | 1056.4149 | 0.5558 | 1981.2836 | 0.94672 | 2158.2367 | コン許容 | 0.9301 | 65.1068 | 1056.4149 | 1.0564 | 517.6433 | 0.56427 | 6812.56 | -618.84
113 | 0.8 | 1 | 8000 | 180000 | 0.7 | 0.0032743 | 0.1 | 0.0016371 | 0.14286 | 1.1429 | 2800 | 0.5 | 0.022222 | 15 | 0.4 | 0.28 |  | 0.98486 | 1085.0051 | 0.96205 | 1043.2524 | 0.56127 | 2028.8854 | 0.94828 | 2219.4612 | コン許容 | 0.96205 | 67.3437 | 1043.2524 | 1.0433 | 511.1937 | 0.56767 | 6812.56 | -618.84
114 | 0.8 | 1 | 8000 | 180000 | 0.7 | 0.0032743 | 0.1 | 0.0016371 | 0.14286 | 1.1429 | 2900 | 0.51786 | 0.023016 | 15 | 0.4 | 0.28 |  | 1.01 | 1055.8666 | 0.99423 | 1027.6114 | 0.56659 | 2076.2307 | 0.94975 | 2280.6857 | コン許容 | 0.99423 | 69.5959 | 1027.6114 | 1.0276 | 503.5296 | 0.57088 | 6812.56 | -618.84
115 | 0.8 | 1 | 8000 | 180000 | 0.7 | 0.0032743 | 0.1 | 0.0016371 | 0.14286 | 1.1429 | 3000 | 0.53571 | 0.02381 | 15 | 0.4 | 0.28 |  | 1.0365 | 1026.728 | 1.0266 | 1009.4186 | 0.57175 | 2123.3289 | 0.95114 | 2341.9102 | コン許容 | 1.0266 | 71.8622 | 1009.4186 | 1.0094 | 494.6151 | 0.5739 | 6812.56 | -618.84
116 | 0.8 | 1 | 8000 | 180000 | 0.7 | 0.0032743 | 0.1 | 0.0016371 | 0.14286 | 1.1429 | 3100 | 0.55357 | 0.024603 | 15 | 0.4 | 0.28 |  | 1.0644 | 997.5895 | 1.0592 | 988.6074 | 0.57676 | 2170.1885 | 0.95246 | 2403.1347 | コン許容 | 1.0592 | 74.1416 | 988.6074 | 0.98861 | 484.4176 | 0.57675 | 6812.56 | -618.84
117 | 0.8 | 1 | 8000 | 180000 | 0.7 | 0.0032743 | 0.1 | 0.0016371 | 0.14286 | 1.1429 | 3200 | 0.57143 | 0.025397 | 15 | 0.4 | 0.28 |  | 1.0939 | 968.451 | 1.0919 | 965.1173 | 0.58164 | 2216.8177 | 0.9537 | 2464.3592 | コン許容 | 1.0919 | 76.4331 | 965.1173 | 0.96512 | 472.9075 | 0.57944 | 6812.56 | -618.84
118 | 0.8 | 1 | 8000 | 180000 | 0.7 | 0.0032743 | 0.1 | 0.0016371 | 0.14286 | 1.1429 | 3300 | 0.58929 | 0.02619 | 15 | 0.4 | 0.28 |  | 1.1251 | 939.3124 | 1.1248 | 938.8932 | 0.58638 | 2263.2244 | 0.95488 | 2525.5837 | コン許容 | 1.1248 | 78.7358 | 938.8932 | 0.93889 | 460.0577 | 0.582 | 6812.56 | -618.84
119 | 0.8 | 1 | 8000 | 180000 | 0.7 | 0.0032743 | 0.1 | 0.0016371 | 0.14286 | 1.1429 | 3400 | 0.60714 | 0.026984 | 15 | 0.4 | 0.28 |  | 1.158 | 910.1739 | 1.1578 | 909.885 | 0.59099 | 2309.416 | 0.956 | 2586.8082 | 圧縮 | 1.158 | 81.0617 | 910.1739 | 0.91017 | 445.9852 | 0.58442 | 6812.56 | -618.84
120 | 0.8 | 1 | 8000 | 180000 | 0.7 | 0.0032743 | 0.1 | 0.0016371 | 0.14286 | 1.1429 | 3500 | 0.625 | 0.027778 | 15 | 0.4 | 0.28 |  | 1.193 | 881.0354 | 1.191 | 878.0473 | 0.59548 | 2355.3994 | 0.95707 | 2648.0327 | 圧縮 | 1.193 | 83.5088 | 881.0354 | 0.88104 | 431.7073 | 0.58683 | 6812.56 | -618.84
121 | 0.8 | 1 | 8000 | 180000 | 0.7 | 0.0032743 | 0.1 | 0.0016371 | 0.14286 | 1.1429 | 3600 | 0.64286 | 0.028571 | 15 | 0.4 | 0.28 |  | 1.2301 | 851.8968 | 1.2243 | 843.3385 | 0.59986 | 2401.1814 | 0.95809 | 2709.2571 | 圧縮 | 1.2301 | 86.1083 | 851.8968 | 0.8519 | 417.4295 | 0.58924 | 6812.56 | -618.84
122 | 0.8 | 1 | 8000 | 180000 | 0.7 | 0.0032743 | 0.1 | 0.0016371 | 0.14286 | 1.1429 | 3700 | 0.66071 | 0.029365 | 15 | 0.4 | 0.28 |  | 1.2696 | 822.7583 | 1.2578 | 805.7207 | 0.60413 | 2446.7682 | 0.95906 | 2770.4816 | 圧縮 | 1.2696 | 88.8748 | 822.7583 | 0.82276 | 403.1516 | 0.59165 | 6812.56 | -618.84
123 | 0.8 | 1 | 8000 | 180000 | 0.7 | 0.0032743 | 0.1 | 0.0016371 | 0.14286 | 1.1429 | 3800 | 0.67857 | 0.030159 | 15 | 0.4 | 0.28 |  | 1.3118 | 793.6198 | 1.2913 | 765.1593 | 0.60829 | 2492.166 | 0.95999 | 2831.7061 | 圧縮 | 1.3118 | 91.8249 | 793.6198 | 0.79362 | 388.8737 | 0.59406 | 6812.56 | -618.84
124 | 0.8 | 1 | 8000 | 180000 | 0.7 | 0.0032743 | 0.1 | 0.0016371 | 0.14286 | 1.1429 | 3900 | 0.69643 | 0.030952 | 15 | 0.4 | 0.28 |  | 1.3568 | 764.4813 | 1.3249 | 721.6227 | 0.61235 | 2537.3804 | 0.96087 | 2892.9306 | 圧縮 | 1.3568 | 94.9776 | 764.4813 | 0.76448 | 374.5958 | 0.59647 | 6812.56 | -618.84
125 | 0.8 | 1 | 8000 | 180000 | 0.7 | 0.0032743 | 0.1 | 0.0016371 | 0.14286 | 1.1429 | 4000 | 0.71429 | 0.031746 | 15 | 0.4 | 0.28 |  | 1.4051 | 735.3427 | 1.3587 | 675.082 | 0.61632 | 2582.4171 | 0.96172 | 2954.1551 | 圧縮 | 1.4051 | 98.3545 | 735.3427 | 0.73534 | 360.3179 | 0.59888 | 6812.56 | -618.84
126 | 0.8 | 1 | 8000 | 180000 | 0.7 | 0.0032743 | 0.1 | 0.0016371 | 0.14286 | 1.1429 | 4100 | 0.73214 | 0.03254 | 15 | 0.4 | 0.28 |  | 1.4569 | 706.2042 | 1.3925 | 625.5105 | 0.62019 | 2627.2813 | 0.96253 | 3015.3796 | 圧縮 | 1.4569 | 101.9804 | 706.2042 | 0.7062 | 346.0401 | 0.60129 | 6812.56 | -618.84
127 | 0.8 | 1 | 8000 | 180000 | 0.7 | 0.0032743 | 0.1 | 0.0016371 | 0.14286 | 1.1429 | 4200 | 0.75 | 0.033333 | 15 | 0.4 | 0.28 |  | 1.5126 | 677.0657 | 1.4264 | 572.8839 | 0.62397 | 2671.9779 | 0.96331 | 3076.6041 | 圧縮 | 1.5126 | 105.8839 | 677.0657 | 0.67707 | 331.7622 | 0.6037 | 6812.56 | -618.84
128 | 0.8 | 1 | 8000 | 180000 | 0.7 | 0.0032743 | 0.1 | 0.0016371 | 0.14286 | 1.1429 | 4300 | 0.76786 | 0.034127 | 15 | 0.4 | 0.28 |  | 1.5728 | 647.9271 | 1.4604 | 517.1799 | 0.62766 | 2716.5119 | 0.96405 | 3137.8286 | 圧縮 | 1.5728 | 110.0981 | 647.9271 | 0.64793 | 317.4843 | 0.60611 | 6812.56 | -618.84
129 | 0.8 | 1 | 8000 | 180000 | 0.7 | 0.0032743 | 0.1 | 0.0016371 | 0.14286 | 1.1429 | 4400 | 0.78571 | 0.034921 | 15 | 0.4 | 0.28 |  | 1.638 | 618.7886 | 1.4945 | 458.3778 | 0.63128 | 2760.8878 | 0.96477 | 3199.0531 | 圧縮 | 1.638 | 114.6616 | 618.7886 | 0.61879 | 303.2064 | 0.60852 | 6812.56 | -618.84
130 | 0.8 | 1 | 8000 | 180000 | 0.7 | 0.0032743 | 0.1 | 0.0016371 | 0.14286 | 1.1429 | 4500 | 0.80357 | 0.035714 | 15 | 0.4 | 0.28 |  | 1.7089 | 589.6501 | 1.5286 | 396.4587 | 0.63481 | 2805.1101 | 0.96546 | 3260.2776 | 圧縮 | 1.7089 | 119.6198 | 589.6501 | 0.58965 | 288.9285 | 0.61093 | 6812.56 | -618.84
131 | 0.8 | 1 | 8000 | 180000 | 0.7 | 0.0032743 | 0.1 | 0.0016371 | 0.14286 | 1.1429 | 4600 | 0.82143 | 0.036508 | 15 | 0.4 | 0.28 |  | 1.7861 | 560.5115 | 1.5629 | 331.4052 | 0.63827 | 2849.1829 | 0.96612 | 3321.502 | 圧縮 | 1.7861 | 125.0262 | 560.5115 | 0.56051 | 274.6507 | 0.61334 | 6812.56 | -618.84
132 | 0.8 | 1 | 8000 | 180000 | 0.7 | 0.0032743 | 0.1 | 0.0016371 | 0.14286 | 1.1429 | 4700 | 0.83929 | 0.037302 | 15 | 0.4 | 0.28 |  | 1.8706 | 531.373 | 1.5971 | 263.2011 | 0.64165 | 2893.1103 | 0.96676 | 3382.7265 | 圧縮 | 1.8706 | 130.9444 | 531.373 | 0.53137 | 260.3728 | 0.61575 | 6812.56 | -618.84
133 | 0.8 | 1 | 8000 | 180000 | 0.7 | 0.0032743 | 0.1 | 0.0016371 | 0.14286 | 1.1429 | 4800 | 0.85714 | 0.038095 | 15 | 0.4 | 0.28 |  | 1.9636 | 502.2345 | 1.6315 | 191.8314 | 0.64496 | 2936.8963 | 0.96737 | 3443.951 | 圧縮 | 1.9636 | 137.4508 | 502.2345 | 0.50223 | 246.0949 | 0.61816 | 6812.56 | -618.84
134 | 0.8 | 1 | 8000 | 180000 | 0.7 | 0.0032743 | 0.1 | 0.0016371 | 0.14286 | 1.1429 | 4900 | 0.875 | 0.038889 | 15 | 0.4 | 0.28 |  | 2.0663 | 473.096 | 1.6658 | 117.2825 | 0.6482 | 2980.5446 | 0.96796 | 3505.1755 | 圧縮 | 2.0663 | 144.6376 | 473.096 | 0.4731 | 231.817 | 0.62057 | 6812.56 | -618.84
135 | 0.8 | 1 | 8000 | 180000 | 0.7 | 0.0032743 | 0.1 | 0.0016371 | 0.14286 | 1.1429 | 5000 | 0.89286 | 0.039683 | 15 | 0.4 | 0.28 |  | 2.1802 | 443.9574 | 1.7003 | 39.5414 | 0.65138 | 3024.0588 | 0.96853 | 3566.4 | 圧縮 | 2.1802 | 152.6173 | 443.9574 | 0.44396 | 217.5391 | 0.62298 | 6812.56 | -618.84
136 | 0.8 | 1 | 8000 | 180000 | 0.7 | 0.0032743 | 0.1 | 0.0016371 | 0.14286 | 1.1429 | 5100 | 0.91071 | 0.040476 | 15 | 0.4 | 0.28 |  | 2.3076 | 414.8189 | 1.7348 | -41.4036 | 0.65449 | 3067.4423 | 0.96908 | 3627.6245 | 圧縮 | 2.3076 | 161.5289 | 414.8189 | 0.41482 | 203.2613 | 0.62539 | 6812.56 | -618.84
137 | 0.8 | 1 | 8000 | 180000 | 0.7 | 0.0032743 | 0.1 | 0.0016371 | 0.14286 | 1.1429 | 5200 | 0.92857 | 0.04127 | 15 | 0.4 | 0.28 |  | 2.4507 | 385.6804 | 1.7693 | -125.5636 | 0.65754 | 3110.6985 | 0.96961 | 3688.849 | 圧縮 | 2.4507 | 171.5459 | 385.6804 | 0.38568 | 188.9834 | 0.6278 | 6812.56 | -618.84
138 | 0.8 | 1 | 8000 | 180000 | 0.7 | 0.0032743 | 0.1 | 0.0016371 | 0.14286 | 1.1429 | 5300 | 0.94643 | 0.042063 | 15 | 0.4 | 0.28 |  | 2.6127 | 356.5418 | 1.8039 | -212.9487 | 0.66053 | 3153.8306 | 0.97013 | 3750.0735 | 圧縮 | 2.6127 | 182.8873 | 356.5418 | 0.35654 | 174.7055 | 0.63021 | 6812.56 | -618.84
139 | 0.8 | 1 | 8000 | 180000 | 0.7 | 0.0032743 | 0.1 | 0.0016371 | 0.14286 | 1.1429 | 5400 | 0.96429 | 0.042857 | 15 | 0.4 | 0.28 |  | 2.7976 | 327.4033 | 1.8385 | -303.5685 | 0.66346 | 3196.8417 | 0.97062 | 3811.298 | 圧縮 | 2.7976 | 195.8345 | 327.4033 | 0.3274 | 160.4276 | 0.63262 | 6812.56 | -618.84
140 | 0.8 | 1 | 8000 | 180000 | 0.7 | 0.0032743 | 0.1 | 0.0016371 | 0.14286 | 1.1429 | 5500 | 0.98214 | 0.043651 | 15 | 0.4 | 0.28 |  | 3.0108 | 298.2648 | 1.8731 | -397.432 | 0.66634 | 3239.7347 | 0.9711 | 3872.5224 | 圧縮 | 3.0108 | 210.7546 | 298.2648 | 0.29826 | 146.1497 | 0.63503 | 6812.56 | -618.84
141 | 0.8 | 1 | 8000 | 180000 | 0.7 | 0.0032743 | 0.1 | 0.0016371 | 0.14286 | 1.1429 | 5600 | 1 | 0.044444 | 15 | 0.4 | 0.28 |  | 3.2591 | 269.1262 | 1.9078 | -494.5472 | 0.66916 | 3282.5126 | 0.97157 | 3933.7469 | 圧縮 | 3.2591 | 228.1355 | 269.1262 | 0.26913 | 131.8719 | 0.63744 | 6812.56 | -618.84
142 | 0.8 | 1 | 8000 | 180000 | 0.7 | 0.0032743 | 0.1 | 0.0016371 | 0.14286 | 1.1429 | 5700 | 1.0179 | 0.045238 | 15 | 0.4 | 0.28 |  | 3.552 | 239.9877 | 1.9426 | -594.922 | 0.67193 | 3325.1781 | 0.97202 | 3994.9714 | 圧縮 | 3.552 | 248.641 | 239.9877 | 0.23999 | 117.594 | 0.63985 | 6812.56 | -618.84
143 | 0.8 | 1 | 8000 | 180000 | 0.7 | 0.0032743 | 0.1 | 0.0016371 | 0.14286 | 1.1429 | 5800 | 1.0357 | 0.046032 | 15 | 0.4 | 0.28 |  | 3.9028 | 210.8492 | 1.9773 | -698.5635 | 0.67464 | 3367.7339 | 0.97245 | 4056.1959 | 圧縮 | 3.9028 | 273.1967 | 210.8492 | 0.21085 | 103.3161 | 0.64226 | 6812.56 | -618.84
144 | 0.8 | 1 | 8000 | 180000 | 0.7 | 0.0032743 | 0.1 | 0.0016371 | 0.14286 | 1.1429 | 5900 | 1.0536 | 0.046825 | 15 | 0.4 | 0.28 |  | 4.3305 | 181.7107 | 2.0121 | -805.4785 | 0.67731 | 3410.1826 | 0.97288 | 4117.4204 | 圧縮 | 4.3305 | 303.134 | 181.7107 | 0.18171 | 89.0382 | 0.64467 | 6812.56 | -618.84
145 | 0.8 | 1 | 8000 | 180000 | 0.7 | 0.0032743 | 0.1 | 0.0016371 | 0.14286 | 1.1429 | 6000 | 1.0714 | 0.047619 | 15 | 0.4 | 0.28 |  | 4.8634 | 152.5721 | 2.0469 | -915.6734 | 0.67993 | 3452.5267 | 0.97329 | 4178.6449 | 圧縮 | 4.8634 | 340.4401 | 152.5721 | 0.15257 | 74.7603 | 0.64708 | 6812.56 | -618.84
146 | 0.8 | 1 | 8000 | 180000 | 0.7 | 0.0032743 | 0.1 | 0.0016371 | 0.14286 | 1.1429 | 6100 | 1.0893 | 0.048413 | 15 | 0.4 | 0.28 |  | 5.546 | 123.4336 | 2.0818 | -1029.1539 | 0.6825 | 3494.7686 | 0.97368 | 4239.8694 | 圧縮 | 5.546 | 388.2171 | 123.4336 | 0.12343 | 60.4825 | 0.64949 | 6812.56 | -618.84
147 | 0.8 | 1 | 8000 | 180000 | 0.7 | 0.0032743 | 0.1 | 0.0016371 | 0.14286 | 1.1429 | 6200 | 1.1071 | 0.049206 | 15 | 0.4 | 0.28 |  | 6.4513 | 94.2951 | 2.1167 | -1145.9257 | 0.68503 | 3536.9106 | 0.97407 | 4301.0939 | 圧縮 | 6.4513 | 451.5933 | 94.2951 | 0.094295 | 46.2046 | 0.6519 | 6812.56 | -618.84
148 | 0.8 | 1 | 8000 | 180000 | 0.7 | 0.0032743 | 0.1 | 0.0016371 | 0.14286 | 1.1429 | 6300 | 1.125 | 0.05 | 15 | 0.4 | 0.28 |  | 7.71 | 65.1565 | 2.1516 | -1265.9939 | 0.68751 | 3578.9549 | 0.97444 | 4362.3184 | 圧縮 | 7.71 | 539.6988 | 65.1565 | 0.065157 | 31.9267 | 0.65431 | 6812.56 | -618.84
149 | 0.8 | 1 | 8000 | 180000 | 0.7 | 0.0032743 | 0.1 | 0.0016371 | 0.14286 | 1.1429 | 6400 | 1.1429 | 0.050794 | 15 | 0.4 | 0.28 |  | 9.5788 | 36.018 | 2.1865 | -1389.3635 | 0.68995 | 3620.9039 | 0.97481 | 4423.5429 | 圧縮 | 9.5788 | 670.5158 | 36.018 | 0.036018 | 17.6488 | 0.65672 | 6812.56 | -618.84
150 | 0.8 | 1 | 8000 | 180000 | 0.7 | 0.0032743 | 0.1 | 0.0016371 | 0.14286 | 1.1429 | 6500 | 1.1607 | 0.051587 | 15 | 0.4 | 0.28 |  | 12.6434 | 6.8795 | 2.2215 | -1516.039 | 0.69235 | 3662.7595 | 0.97516 | 4484.7673 | 圧縮 | 12.6434 | 885.0397 | 6.8795 | 0.0068795 | 3.3709 | 0.65913 | 6812.56 | -618.84
151 | 0.8 | 1 | 8000 | 180000 | 0.7 | 0.0032743 | 0.1 | 0.0016371 | 0.14286 | 1.1429 | 6600 | 1.1786 | 0.052381 | 15 | 0.4 | 0.28 |  | 18.5916 | -22.2591 | 2.2564 | -1646.0248 | 0.69471 | 3704.5239 | 0.97551 | 4545.9918 | 圧縮 | 18.5916 | 1301.4114 | -22.2591 | -0.022259 | -10.9069 | 0.66154 | 6812.56 | -618.84
152 | 0.8 | 1 | 8000 | 180000 | 0.7 | 0.0032743 | 0.1 | 0.0016371 | 0.14286 | 1.1429 | 6700 | 1.1964 | 0.053175 | 15 | 0.4 | 0.28 |  | 35.1086 | -51.3976 | 2.2914 | -1779.3249 | 0.69703 | 3746.199 | 0.97584 | 4607.2163 | 圧縮 | 35.1086 | 2457.6048 | -51.3976 | -0.051398 | -25.1848 | 0.66395 | 6812.56 | -618.84
153 | 0.8 | 1 | 8000 | 180000 | 0.7 | 0.0032743 | 0.1 | 0.0016371 | 0.14286 | 1.1429 | 6800 | 1.2143 | 0.053968 | 15 | 0.4 | 0.28 |  | 314.636 | -80.5361 | 2.3265 | -1915.9431 | 0.69931 | 3787.7867 | 0.97617 | 4668.4408 | 圧縮 | 314.636 | 22024.5223 | -80.5361 | -0.080536 | -39.4627 | 0.66636 | 6812.56 | -618.84
154 | 0.8 | 1 | 8000 | 180000 | 0.7 | 0.0016371 | 0.1 | 0.0032743 | 0.14286 | 1.1429 | -600 | -0.10714 | -0.0047619 | 15 | 0.4 | 0.28 |  | 0.51722 | 2124.4739 | 0.12877 | 823.4568 | － | － | -17.7698 | -114.7592 | 引張 | -17.7698 | -1243.8854 | -114.7592 | -0.11476 | -56.232 | -0.95433 | 6812.56 | -618.84
155 | 0.8 | 1 | 8000 | 180000 | 0.7 | 0.0016371 | 0.1 | 0.0032743 | 0.14286 | 1.1429 | -500 | -0.089286 | -0.0039683 | 15 | 0.4 | 0.28 |  | 0.5243 | 2096.9493 | 0.13655 | 811.8789 | － | － | -1.9756 | -53.5347 | 引張 | -1.9756 | -138.2935 | -53.5347 | -0.053535 | -26.232 | -0.71194 | 6812.56 | -618.84
156 | 0.8 | 1 | 8000 | 180000 | 0.7 | 0.0016371 | 0.1 | 0.0032743 | 0.14286 | 1.1429 | -400 | -0.071429 | -0.0031746 | 15 | 0.4 | 0.28 |  | 0.53157 | 2069.4247 | 0.14507 | 802.2783 | － | － | -0.6159 | 7.6898 | 引張 | -0.6159 | -43.1128 | 7.6898 | 0.0076898 | 3.768 | -0.46956 | 6812.56 | -618.84
157 | 0.8 | 1 | 8000 | 180000 | 0.7 | 0.0016371 | 0.1 | 0.0032743 | 0.14286 | 1.1429 | -300 | -0.053571 | -0.002381 | 15 | 0.4 | 0.28 |  | 0.53904 | 2041.9001 | 0.15443 | 794.8145 | － | － | -0.10909 | 68.9143 | 引張 | -0.10909 | -7.6364 | 68.9143 | 0.068914 | 33.768 | -0.22717 | 6812.56 | -618.84
158 | 0.8 | 1 | 8000 | 180000 | 0.7 | 0.0016371 | 0.1 | 0.0032743 | 0.14286 | 1.1429 | -200 | -0.035714 | -0.0015873 | 15 | 0.4 | 0.28 |  | 0.54673 | 2014.3755 | 0.16468 | 789.6407 | 0.084355 | 135.4888 | 0.15571 | 130.1388 | 鉄筋許容 | 0.084355 | 5.9048 | 135.4888 | 0.13549 | 66.3895 | -0.063892 | 6812.56 | -618.84
159 | 0.8 | 1 | 8000 | 180000 | 0.7 | 0.0016371 | 0.1 | 0.0032743 | 0.14286 | 1.1429 | -100 | -0.017857 | -0.00079365 | 15 | 0.4 | 0.28 |  | 0.55464 | 1986.8509 | 0.17591 | 786.8956 | 0.14597 | 205.4638 | 0.31844 | 191.3633 | 鉄筋許容 | 0.14597 | 10.2176 | 205.4638 | 0.20546 | 100.6773 | 0.0036393 | 6812.56 | -618.84
160 | 0.8 | 1 | 8000 | 180000 | 0.7 | 0.0016371 | 0.1 | 0.0032743 | 0.14286 | 1.1429 | 0 | 0 | 0 | 15 | 0.4 | 0.28 |  | 0.56278 | 1959.3263 | 0.1882 | 786.6947 | 0.1882 | 273.5621 | 0.42857 | 252.5878 | 鉄筋許容 | 0.1882 | 13.1737 | 273.5621 | 0.27356 | 134.0454 | 0.055849 | 6812.56 | -618.84
161 | 0.8 | 1 | 8000 | 180000 | 0.7 | 0.0016371 | 0.1 | 0.0032743 | 0.14286 | 1.1429 | 100 | 0.017857 | 0.00079365 | 15 | 0.4 | 0.28 |  | 0.57116 | 1931.8017 | 0.2016 | 789.1191 | 0.22147 | 339.9084 | 0.50806 | 313.8122 | 鉄筋許容 | 0.22147 | 15.5032 | 339.9084 | 0.33991 | 166.5551 | 0.10098 | 6812.56 | -618.84
162 | 0.8 | 1 | 8000 | 180000 | 0.7 | 0.0016371 | 0.1 | 0.0032743 | 0.14286 | 1.1429 | 200 | 0.035714 | 0.0015873 | 15 | 0.4 | 0.28 |  | 0.5798 | 1904.2771 | 0.21618 | 794.2054 | 0.24932 | 404.7224 | 0.56814 | 375.0367 | 鉄筋許容 | 0.24932 | 17.4522 | 404.7224 | 0.40472 | 198.314 | 0.14182 | 6812.56 | -618.84
163 | 0.8 | 1 | 8000 | 180000 | 0.7 | 0.0016371 | 0.1 | 0.0032743 | 0.14286 | 1.1429 | 300 | 0.053571 | 0.002381 | 15 | 0.4 | 0.28 |  | 0.5887 | 1876.7525 | 0.23199 | 801.9364 | 0.27342 | 468.1886 | 0.61514 | 436.2612 | 鉄筋許容 | 0.27342 | 19.1394 | 468.1886 | 0.46819 | 229.4124 | 0.1797 | 6812.56 | -618.84
164 | 0.8 | 1 | 8000 | 180000 | 0.7 | 0.0016371 | 0.1 | 0.0032743 | 0.14286 | 1.1429 | 400 | 0.071429 | 0.0031746 | 15 | 0.4 | 0.28 |  | 0.59788 | 1849.2279 | 0.24906 | 812.2343 | 0.29476 | 530.456 | 0.65292 | 497.4857 | 鉄筋許容 | 0.29476 | 20.6331 | 530.456 | 0.53046 | 259.9234 | 0.21539 | 6812.56 | -618.84
165 | 0.8 | 1 | 8000 | 180000 | 0.7 | 0.0016371 | 0.1 | 0.0032743 | 0.14286 | 1.1429 | 500 | 0.089286 | 0.0039683 | 15 | 0.4 | 0.28 |  | 0.60735 | 1821.7033 | 0.26739 | 824.9575 | 0.31395 | 591.6456 | 0.68394 | 558.7102 | 鉄筋許容 | 0.31395 | 21.9762 | 591.6456 | 0.59165 | 289.9063 | 0.24938 | 6812.56 | -618.84
166 | 0.8 | 1 | 8000 | 180000 | 0.7 | 0.0016371 | 0.1 | 0.0032743 | 0.14286 | 1.1429 | 600 | 0.10714 | 0.0047619 | 15 | 0.4 | 0.28 |  | 0.61713 | 1794.1787 | 0.28698 | 839.9027 | 0.33141 | 651.8574 | 0.70987 | 619.9347 | 鉄筋許容 | 0.33141 | 23.1984 | 651.8574 | 0.65186 | 319.4101 | 0.28201 | 6812.56 | -618.84
167 | 0.8 | 1 | 8000 | 180000 | 0.7 | 0.0016371 | 0.1 | 0.0032743 | 0.14286 | 1.1429 | 700 | 0.125 | 0.0055556 | 15 | 0.4 | 0.28 |  | 0.62723 | 1766.654 | 0.30781 | 856.8105 | 0.34744 | 711.1756 | 0.73187 | 681.1592 | 鉄筋許容 | 0.34744 | 24.3208 | 711.1756 | 0.71118 | 348.4761 | 0.31351 | 6812.56 | -618.84
168 | 0.8 | 1 | 8000 | 180000 | 0.7 | 0.0016371 | 0.1 | 0.0032743 | 0.14286 | 1.1429 | 800 | 0.14286 | 0.0063492 | 15 | 0.4 | 0.28 |  | 0.63766 | 1739.1294 | 0.32983 | 875.3758 | 0.36227 | 769.6719 | 0.75077 | 742.3837 | 鉄筋許容 | 0.36227 | 25.359 | 769.6719 | 0.76967 | 377.1392 | 0.34406 | 6812.56 | -618.84
169 | 0.8 | 1 | 8000 | 180000 | 0.7 | 0.0016371 | 0.1 | 0.0032743 | 0.14286 | 1.1429 | 900 | 0.16071 | 0.0071429 | 15 | 0.4 | 0.28 |  | 0.64844 | 1711.6048 | 0.35298 | 895.26 | 0.37608 | 827.4079 | 0.76718 | 803.6082 | 鉄筋許容 | 0.37608 | 26.3253 | 827.4079 | 0.82741 | 405.4299 | 0.37379 | 6812.56 | -618.84
170 | 0.8 | 1 | 8000 | 180000 | 0.7 | 0.0016371 | 0.1 | 0.0032743 | 0.14286 | 1.1429 | 1000 | 0.17857 | 0.0079365 | 15 | 0.4 | 0.28 |  | 0.6596 | 1684.0802 | 0.37721 | 916.1045 | 0.38899 | 884.4377 | 0.78156 | 864.8327 | 鉄筋許容 | 0.38899 | 27.2291 | 884.4377 | 0.88444 | 433.3745 | 0.40282 | 6812.56 | -618.84
171 | 0.8 | 1 | 8000 | 180000 | 0.7 | 0.0016371 | 0.1 | 0.0032743 | 0.14286 | 1.1429 | 1100 | 0.19643 | 0.0087302 | 15 | 0.4 | 0.28 |  | 0.67114 | 1656.5556 | 0.40243 | 937.5437 | 0.40112 | 940.8086 | 0.79427 | 926.0571 | コン許容 | 0.40243 | 28.17 | 937.5437 | 0.93754 | 459.3964 | 0.43001 | 6812.56 | -618.84
172 | 0.8 | 1 | 8000 | 180000 | 0.7 | 0.0016371 | 0.1 | 0.0032743 | 0.14286 | 1.1429 | 1200 | 0.21429 | 0.0095238 | 15 | 0.4 | 0.28 |  | 0.6831 | 1629.031 | 0.42857 | 959.2163 | 0.41255 | 996.5627 | 0.80558 | 987.2816 | コン許容 | 0.42857 | 30 | 959.2163 | 0.95922 | 470.016 | 0.44444 | 6812.56 | -618.84
173 | 0.8 | 1 | 8000 | 180000 | 0.7 | 0.0016371 | 0.1 | 0.0032743 | 0.14286 | 1.1429 | 1300 | 0.23214 | 0.010317 | 15 | 0.4 | 0.28 |  | 0.69549 | 1601.5064 | 0.45556 | 980.774 | 0.42337 | 1051.7375 | 0.81571 | 1048.5061 | コン許容 | 0.45556 | 31.889 | 980.774 | 0.98077 | 480.5792 | 0.45761 | 6812.56 | -618.84
174 | 0.8 | 1 | 8000 | 180000 | 0.7 | 0.0016371 | 0.1 | 0.0032743 | 0.14286 | 1.1429 | 1400 | 0.25 | 0.011111 | 15 | 0.4 | 0.28 |  | 0.70834 | 1573.9818 | 0.48331 | 1001.8879 | 0.43364 | 1106.3668 | 0.82484 | 1109.7306 | コン許容 | 0.48331 | 33.8318 | 1001.8879 | 1.0019 | 490.9251 | 0.46961 | 6812.56 | -618.84
175 | 0.8 | 1 | 8000 | 180000 | 0.7 | 0.0016371 | 0.1 | 0.0032743 | 0.14286 | 1.1429 | 1500 | 0.26786 | 0.011905 | 15 | 0.4 | 0.28 |  | 0.72168 | 1546.4572 | 0.51176 | 1022.253 | 0.4434 | 1160.4811 | 0.83311 | 1170.9551 | コン許容 | 0.51176 | 35.8234 | 1022.253 | 1.0223 | 500.904 | 0.48057 | 6812.56 | -618.84
176 | 0.8 | 1 | 8000 | 180000 | 0.7 | 0.0016371 | 0.1 | 0.0032743 | 0.14286 | 1.1429 | 1600 | 0.28571 | 0.012698 | 15 | 0.4 | 0.28 |  | 0.73552 | 1518.9326 | 0.54084 | 1041.5899 | 0.4527 | 1214.108 | 0.84063 | 1232.1796 | コン許容 | 0.54084 | 37.859 | 1041.5899 | 1.0416 | 510.379 | 0.49057 | 6812.56 | -618.84
177 | 0.8 | 1 | 8000 | 180000 | 0.7 | 0.0016371 | 0.1 | 0.0032743 | 0.14286 | 1.1429 | 1700 | 0.30357 | 0.013492 | 15 | 0.4 | 0.28 |  | 0.74991 | 1491.408 | 0.57049 | 1059.6455 | 0.46159 | 1267.2728 | 0.8475 | 1293.4041 | コン許容 | 0.57049 | 39.9342 | 1059.6455 | 1.0596 | 519.2263 | 0.49973 | 6812.56 | -618.84
178 | 0.8 | 1 | 8000 | 180000 | 0.7 | 0.0016371 | 0.1 | 0.0032743 | 0.14286 | 1.1429 | 1800 | 0.32143 | 0.014286 | 15 | 0.4 | 0.28 |  | 0.76487 | 1463.8834 | 0.60065 | 1076.1923 | 0.47009 | 1319.9987 | 0.8538 | 1354.6286 | コン許容 | 0.60065 | 42.0452 | 1076.1923 | 1.0762 | 527.3342 | 0.50811 | 6812.56 | -618.84
179 | 0.8 | 1 | 8000 | 180000 | 0.7 | 0.0016371 | 0.1 | 0.0032743 | 0.14286 | 1.1429 | 1900 | 0.33929 | 0.015079 | 15 | 0.4 | 0.28 |  | 0.78044 | 1436.3588 | 0.63126 | 1091.0274 | 0.47824 | 1372.3068 | 0.85961 | 1415.8531 | コン許容 | 0.63126 | 44.1883 | 1091.0274 | 1.091 | 534.6034 | 0.5158 | 6812.56 | -618.84
180 | 0.8 | 1 | 8000 | 180000 | 0.7 | 0.0016371 | 0.1 | 0.0032743 | 0.14286 | 1.1429 | 2000 | 0.35714 | 0.015873 | 15 | 0.4 | 0.28 |  | 0.79666 | 1408.8342 | 0.66229 | 1103.97 | 0.48607 | 1424.2168 | 0.86497 | 1477.0776 | コン許容 | 0.66229 | 46.3603 | 1103.97 | 1.104 | 540.9453 | 0.52287 | 6812.56 | -618.84
181 | 0.8 | 1 | 8000 | 180000 | 0.7 | 0.0016371 | 0.1 | 0.0032743 | 0.14286 | 1.1429 | 2100 | 0.375 | 0.016667 | 15 | 0.4 | 0.28 |  | 0.81356 | 1381.3095 | 0.69369 | 1114.8604 | 0.49359 | 1475.7469 | 0.86994 | 1538.302 | コン許容 | 0.69369 | 48.5582 | 1114.8604 | 1.1149 | 546.2816 | 0.52937 | 6812.56 | -618.84
182 | 0.8 | 1 | 8000 | 180000 | 0.7 | 0.0016371 | 0.1 | 0.0032743 | 0.14286 | 1.1429 | 2200 | 0.39286 | 0.01746 | 15 | 0.4 | 0.28 |  | 0.8312 | 1353.7849 | 0.72542 | 1123.5569 | 0.50083 | 1526.9137 | 0.87455 | 1599.5265 | コン許容 | 0.72542 | 50.7794 | 1123.5569 | 1.1236 | 550.5429 | 0.53538 | 6812.56 | -618.84
183 | 0.8 | 1 | 8000 | 180000 | 0.7 | 0.0016371 | 0.1 | 0.0032743 | 0.14286 | 1.1429 | 2300 | 0.41071 | 0.018254 | 15 | 0.4 | 0.28 |  | 0.84962 | 1326.2603 | 0.75745 | 1129.9346 | 0.5078 | 1577.7331 | 0.87885 | 1660.751 | コン許容 | 0.75745 | 53.0217 | 1129.9346 | 1.1299 | 553.668 | 0.54093 | 6812.56 | -618.84
184 | 0.8 | 1 | 8000 | 180000 | 0.7 | 0.0016371 | 0.1 | 0.0032743 | 0.14286 | 1.1429 | 2400 | 0.42857 | 0.019048 | 15 | 0.4 | 0.28 |  | 0.86887 | 1298.7357 | 0.78976 | 1133.8832 | 0.51453 | 1628.2194 | 0.88286 | 1721.9755 | コン許容 | 0.78976 | 55.283 | 1133.8832 | 1.1339 | 555.6028 | 0.54608 | 6812.56 | -618.84
185 | 0.8 | 1 | 8000 | 180000 | 0.7 | 0.0016371 | 0.1 | 0.0032743 | 0.14286 | 1.1429 | 2500 | 0.44643 | 0.019841 | 15 | 0.4 | 0.28 |  | 0.88902 | 1271.2111 | 0.82231 | 1135.3053 | 0.52103 | 1678.3863 | 0.88662 | 1783.2 | コン許容 | 0.82231 | 57.5615 | 1135.3053 | 1.1353 | 556.2996 | 0.55085 | 6812.56 | -618.84
186 | 0.8 | 1 | 8000 | 180000 | 0.7 | 0.0016371 | 0.1 | 0.0032743 | 0.14286 | 1.1429 | 2600 | 0.46429 | 0.020635 | 15 | 0.4 | 0.28 |  | 0.91012 | 1243.6865 | 0.85508 | 1134.1148 | 0.52732 | 1728.2466 | 0.89014 | 1844.4245 | コン許容 | 0.85508 | 59.8555 | 1134.1148 | 1.1341 | 555.7162 | 0.55529 | 6812.56 | -618.84
187 | 0.8 | 1 | 8000 | 180000 | 0.7 | 0.0016371 | 0.1 | 0.0032743 | 0.14286 | 1.1429 | 2700 | 0.48214 | 0.021429 | 15 | 0.4 | 0.28 |  | 0.93225 | 1216.1619 | 0.88805 | 1130.2354 | 0.5334 | 1777.8122 | 0.89345 | 1905.649 | コン許容 | 0.88805 | 62.1635 | 1130.2354 | 1.1302 | 553.8153 | 0.55942 | 6812.56 | -618.84
188 | 0.8 | 1 | 8000 | 180000 | 0.7 | 0.0016371 | 0.1 | 0.0032743 | 0.14286 | 1.1429 | 2800 | 0.5 | 0.022222 | 15 | 0.4 | 0.28 |  | 0.95549 | 1188.6373 | 0.92121 | 1123.5997 | 0.53929 | 1827.0943 | 0.89657 | 1966.8735 | コン許容 | 0.92121 | 64.4844 | 1123.5997 | 1.1236 | 550.5639 | 0.56328 | 6812.56 | -618.84
189 | 0.8 | 1 | 8000 | 180000 | 0.7 | 0.0016371 | 0.1 | 0.0032743 | 0.14286 | 1.1429 | 2900 | 0.51786 | 0.023016 | 15 | 0.4 | 0.28 |  | 0.97991 | 1161.1127 | 0.95453 | 1114.1479 | 0.54499 | 1876.1034 | 0.89951 | 2028.098 | コン許容 | 0.95453 | 66.8169 | 1114.1479 | 1.1141 | 545.9325 | 0.56689 | 6812.56 | -618.84
190 | 0.8 | 1 | 8000 | 180000 | 0.7 | 0.0016371 | 0.1 | 0.0032743 | 0.14286 | 1.1429 | 3000 | 0.53571 | 0.02381 | 15 | 0.4 | 0.28 |  | 1.0056 | 1133.5881 | 0.988 | 1101.8268 | 0.55053 | 1924.8496 | 0.90228 | 2089.3224 | コン許容 | 0.988 | 69.16 | 1101.8268 | 1.1018 | 539.8951 | 0.57027 | 6812.56 | -618.84
191 | 0.8 | 1 | 8000 | 180000 | 0.7 | 0.0016371 | 0.1 | 0.0032743 | 0.14286 | 1.1429 | 3100 | 0.55357 | 0.024603 | 15 | 0.4 | 0.28 |  | 1.0327 | 1106.0635 | 1.0216 | 1086.5891 | 0.5559 | 1973.3422 | 0.90491 | 2150.5469 | コン許容 | 1.0216 | 71.5128 | 1086.5891 | 1.0866 | 532.4286 | 0.57344 | 6812.56 | -618.84
192 | 0.8 | 1 | 8000 | 180000 | 0.7 | 0.0016371 | 0.1 | 0.0032743 | 0.14286 | 1.1429 | 3200 | 0.57143 | 0.025397 | 15 | 0.4 | 0.28 |  | 1.0613 | 1078.5389 | 1.0553 | 1068.3925 | 0.56112 | 2021.5901 | 0.9074 | 2211.7714 | コン許容 | 1.0553 | 73.8745 | 1068.3925 | 1.0684 | 523.5123 | 0.57642 | 6812.56 | -618.84
193 | 0.8 | 1 | 8000 | 180000 | 0.7 | 0.0016371 | 0.1 | 0.0032743 | 0.14286 | 1.1429 | 3300 | 0.58929 | 0.02619 | 15 | 0.4 | 0.28 |  | 1.0915 | 1051.0143 | 1.0892 | 1047.1992 | 0.56619 | 2069.6016 | 0.90976 | 2272.9959 | コン許容 | 1.0892 | 76.2443 | 1047.1992 | 1.0472 | 513.1276 | 0.57923 | 6812.56 | -618.84
194 | 0.8 | 1 | 8000 | 180000 | 0.7 | 0.0016371 | 0.1 | 0.0032743 | 0.14286 | 1.1429 | 3400 | 0.60714 | 0.026984 | 15 | 0.4 | 0.28 |  | 1.1235 | 1023.4897 | 1.1232 | 1022.9757 | 0.57112 | 2117.3849 | 0.91201 | 2334.2204 | コン許容 | 1.1232 | 78.6216 | 1022.9757 | 1.023 | 501.2581 | 0.58187 | 6812.56 | -618.84
195 | 0.8 | 1 | 8000 | 180000 | 0.7 | 0.0016371 | 0.1 | 0.0032743 | 0.14286 | 1.1429 | 3500 | 0.625 | 0.027778 | 15 | 0.4 | 0.28 |  | 1.1574 | 995.965 | 1.1572 | 995.6914 | 0.57592 | 2164.9473 | 0.91415 | 2395.4449 | 圧縮 | 1.1574 | 81.0179 | 995.965 | 0.99597 | 488.0229 | 0.58438 | 6812.56 | -618.84
196 | 0.8 | 1 | 8000 | 180000 | 0.7 | 0.0016371 | 0.1 | 0.0032743 | 0.14286 | 1.1429 | 3600 | 0.64286 | 0.028571 | 15 | 0.4 | 0.28 |  | 1.1934 | 968.4404 | 1.1914 | 965.3192 | 0.58059 | 2212.2962 | 0.91618 | 2456.6694 | 圧縮 | 1.1934 | 83.5399 | 968.4404 | 0.96844 | 474.5358 | 0.58686 | 6812.56 | -618.84
197 | 0.8 | 1 | 8000 | 180000 | 0.7 | 0.0016371 | 0.1 | 0.0032743 | 0.14286 | 1.1429 | 3700 | 0.66071 | 0.029365 | 15 | 0.4 | 0.28 |  | 1.2318 | 940.9158 | 1.2256 | 931.8345 | 0.58515 | 2259.4383 | 0.91812 | 2517.8939 | 圧縮 | 1.2318 | 86.2238 | 940.9158 | 0.94092 | 461.0488 | 0.58935 | 6812.56 | -618.84
198 | 0.8 | 1 | 8000 | 180000 | 0.7 | 0.0016371 | 0.1 | 0.0032743 | 0.14286 | 1.1429 | 3800 | 0.67857 | 0.030159 | 15 | 0.4 | 0.28 |  | 1.2727 | 913.3912 | 1.2599 | 895.2152 | 0.58958 | 2306.3801 | 0.91997 | 2579.1184 | 圧縮 | 1.2727 | 89.086 | 913.3912 | 0.91339 | 447.5617 | 0.59183 | 6812.56 | -618.84
199 | 0.8 | 1 | 8000 | 180000 | 0.7 | 0.0016371 | 0.1 | 0.0032743 | 0.14286 | 1.1429 | 3900 | 0.69643 | 0.030952 | 15 | 0.4 | 0.28 |  | 1.3164 | 885.8666 | 1.2943 | 855.4413 | 0.59391 | 2353.1278 | 0.92174 | 2640.3429 | 圧縮 | 1.3164 | 92.1446 | 885.8666 | 0.88587 | 434.0746 | 0.59432 | 6812.56 | -618.84
200 | 0.8 | 1 | 8000 | 180000 | 0.7 | 0.0016371 | 0.1 | 0.0032743 | 0.14286 | 1.1429 | 4000 | 0.71429 | 0.031746 | 15 | 0.4 | 0.28 |  | 1.3632 | 858.342 | 1.3288 | 812.4946 | 0.59813 | 2399.6873 | 0.92344 | 2701.5673 | 圧縮 | 1.3632 | 95.4208 | 858.342 | 0.85834 | 420.5876 | 0.5968 | 6812.56 | -618.84
201 | 0.8 | 1 | 8000 | 180000 | 0.7 | 0.0016371 | 0.1 | 0.0032743 | 0.14286 | 1.1429 | 4100 | 0.73214 | 0.03254 | 15 | 0.4 | 0.28 |  | 1.4134 | 830.8174 | 1.3633 | 766.3586 | 0.60224 | 2446.0642 | 0.92506 | 2762.7918 | 圧縮 | 1.4134 | 98.9386 | 830.8174 | 0.83082 | 407.1005 | 0.59928 | 6812.56 | -618.84
202 | 0.8 | 1 | 8000 | 180000 | 0.7 | 0.0016371 | 0.1 | 0.0032743 | 0.14286 | 1.1429 | 4200 | 0.75 | 0.033333 | 15 | 0.4 | 0.28 |  | 1.4675 | 803.2928 | 1.3978 | 717.0184 | 0.60626 | 2492.264 | 0.92662 | 2824.0163 | 圧縮 | 1.4675 | 102.7256 | 803.2928 | 0.80329 | 393.6135 | 0.60177 | 6812.56 | -618.84
203 | 0.8 | 1 | 8000 | 180000 | 0.7 | 0.0016371 | 0.1 | 0.0032743 | 0.14286 | 1.1429 | 4300 | 0.76786 | 0.034127 | 15 | 0.4 | 0.28 |  | 1.5259 | 775.7682 | 1.4325 | 664.4603 | 0.61019 | 2538.2918 | 0.92811 | 2885.2408 | 圧縮 | 1.5259 | 106.8141 | 775.7682 | 0.77577 | 380.1264 | 0.60425 | 6812.56 | -618.84
204 | 0.8 | 1 | 8000 | 180000 | 0.7 | 0.0016371 | 0.1 | 0.0032743 | 0.14286 | 1.1429 | 4400 | 0.78571 | 0.034921 | 15 | 0.4 | 0.28 |  | 1.5892 | 748.2436 | 1.4671 | 608.672 | 0.61403 | 2584.1524 | 0.92954 | 2946.4653 | 圧縮 | 1.5892 | 111.2415 | 748.2436 | 0.74824 | 366.6394 | 0.60674 | 6812.56 | -618.84
205 | 0.8 | 1 | 8000 | 180000 | 0.7 | 0.0016371 | 0.1 | 0.0032743 | 0.14286 | 1.1429 | 4500 | 0.80357 | 0.035714 | 15 | 0.4 | 0.28 |  | 1.6579 | 720.719 | 1.5018 | 549.6419 | 0.61778 | 2629.8507 | 0.93092 | 3007.6898 | 圧縮 | 1.6579 | 116.0518 | 720.719 | 0.72072 | 353.1523 | 0.60922 | 6812.56 | -618.84
206 | 0.8 | 1 | 8000 | 180000 | 0.7 | 0.0016371 | 0.1 | 0.0032743 | 0.14286 | 1.1429 | 4600 | 0.82143 | 0.036508 | 15 | 0.4 | 0.28 |  | 1.7328 | 693.1944 | 1.5366 | 487.3597 | 0.62144 | 2675.3911 | 0.93224 | 3068.9143 | 圧縮 | 1.7328 | 121.297 | 693.1944 | 0.69319 | 339.6652 | 0.61171 | 6812.56 | -618.84
207 | 0.8 | 1 | 8000 | 180000 | 0.7 | 0.0016371 | 0.1 | 0.0032743 | 0.14286 | 1.1429 | 4700 | 0.83929 | 0.037302 | 15 | 0.4 | 0.28 |  | 1.8148 | 665.6698 | 1.5714 | 421.8158 | 0.62503 | 2720.778 | 0.93352 | 3130.1388 | 圧縮 | 1.8148 | 127.0387 | 665.6698 | 0.66567 | 326.1782 | 0.61419 | 6812.56 | -618.84
208 | 0.8 | 1 | 8000 | 180000 | 0.7 | 0.0016371 | 0.1 | 0.0032743 | 0.14286 | 1.1429 | 4800 | 0.85714 | 0.038095 | 15 | 0.4 | 0.28 |  | 1.905 | 638.1452 | 1.6063 | 353.0015 | 0.62854 | 2766.0155 | 0.93474 | 3191.3633 | 圧縮 | 1.905 | 133.351 | 638.1452 | 0.63815 | 312.6911 | 0.61667 | 6812.56 | -618.84
209 | 0.8 | 1 | 8000 | 180000 | 0.7 | 0.0016371 | 0.1 | 0.0032743 | 0.14286 | 1.1429 | 4900 | 0.875 | 0.038889 | 15 | 0.4 | 0.28 |  | 2.0046 | 610.6205 | 1.6411 | 280.9087 | 0.63198 | 2811.1077 | 0.93592 | 3252.5878 | 圧縮 | 2.0046 | 140.3233 | 610.6205 | 0.61062 | 299.2041 | 0.61916 | 6812.56 | -618.84
210 | 0.8 | 1 | 8000 | 180000 | 0.7 | 0.0016371 | 0.1 | 0.0032743 | 0.14286 | 1.1429 | 5000 | 0.89286 | 0.039683 | 15 | 0.4 | 0.28 |  | 2.1152 | 583.0959 | 1.676 | 205.5299 | 0.63534 | 2856.0583 | 0.93706 | 3313.8122 | 圧縮 | 2.1152 | 148.0651 | 583.0959 | 0.5831 | 285.717 | 0.62164 | 6812.56 | -618.84
211 | 0.8 | 1 | 8000 | 180000 | 0.7 | 0.0016371 | 0.1 | 0.0032743 | 0.14286 | 1.1429 | 5100 | 0.91071 | 0.040476 | 15 | 0.4 | 0.28 |  | 2.2387 | 555.5713 | 1.711 | 126.8583 | 0.63863 | 2900.871 | 0.93817 | 3375.0367 | 圧縮 | 2.2387 | 156.7109 | 555.5713 | 0.55557 | 272.23 | 0.62413 | 6812.56 | -618.84
212 | 0.8 | 1 | 8000 | 180000 | 0.7 | 0.0016371 | 0.1 | 0.0032743 | 0.14286 | 1.1429 | 5200 | 0.92857 | 0.04127 | 15 | 0.4 | 0.28 |  | 2.3776 | 528.0467 | 1.746 | 44.8876 | 0.64186 | 2945.5495 | 0.93923 | 3436.2612 | 圧縮 | 2.3776 | 166.429 | 528.0467 | 0.52805 | 258.7429 | 0.62661 | 6812.56 | -618.84
213 | 0.8 | 1 | 8000 | 180000 | 0.7 | 0.0016371 | 0.1 | 0.0032743 | 0.14286 | 1.1429 | 5300 | 0.94643 | 0.042063 | 15 | 0.4 | 0.28 |  | 2.5347 | 500.5221 | 1.781 | -40.3882 | 0.64502 | 2990.097 | 0.94025 | 3497.4857 | 圧縮 | 2.5347 | 177.4322 | 500.5221 | 0.50052 | 245.2558 | 0.62909 | 6812.56 | -618.84
214 | 0.8 | 1 | 8000 | 180000 | 0.7 | 0.0016371 | 0.1 | 0.0032743 | 0.14286 | 1.1429 | 5400 | 0.96429 | 0.042857 | 15 | 0.4 | 0.28 |  | 2.7142 | 472.9975 | 1.816 | -128.9744 | 0.64812 | 3034.517 | 0.94125 | 3558.7102 | 圧縮 | 2.7142 | 189.9932 | 472.9975 | 0.473 | 231.7688 | 0.63158 | 6812.56 | -618.84
215 | 0.8 | 1 | 8000 | 180000 | 0.7 | 0.0016371 | 0.1 | 0.0032743 | 0.14286 | 1.1429 | 5500 | 0.98214 | 0.043651 | 15 | 0.4 | 0.28 |  | 2.921 | 445.4729 | 1.8511 | -220.8761 | 0.65116 | 3078.8125 | 0.94221 | 3619.9347 | 圧縮 | 2.921 | 204.4682 | 445.4729 | 0.44547 | 218.2817 | 0.63406 | 6812.56 | -618.84
216 | 0.8 | 1 | 8000 | 180000 | 0.7 | 0.0016371 | 0.1 | 0.0032743 | 0.14286 | 1.1429 | 5600 | 1 | 0.044444 | 15 | 0.4 | 0.28 |  | 3.1619 | 417.9483 | 1.8861 | -316.098 | 0.65414 | 3122.9867 | 0.94314 | 3681.1592 | 圧縮 | 3.1619 | 221.3307 | 417.9483 | 0.41795 | 204.7947 | 0.63655 | 6812.56 | -618.84
217 | 0.8 | 1 | 8000 | 180000 | 0.7 | 0.0016371 | 0.1 | 0.0032743 | 0.14286 | 1.1429 | 5700 | 1.0179 | 0.045238 | 15 | 0.4 | 0.28 |  | 3.4461 | 390.4237 | 1.9212 | -414.6444 | 0.65707 | 3167.0424 | 0.94404 | 3742.3837 | 圧縮 | 3.4461 | 241.2246 | 390.4237 | 0.39042 | 191.3076 | 0.63903 | 6812.56 | -618.84
218 | 0.8 | 1 | 8000 | 180000 | 0.7 | 0.0016371 | 0.1 | 0.0032743 | 0.14286 | 1.1429 | 5800 | 1.0357 | 0.046032 | 15 | 0.4 | 0.28 |  | 3.7864 | 362.8991 | 1.9564 | -516.5194 | 0.65994 | 3210.9825 | 0.94491 | 3803.6082 | 圧縮 | 3.7864 | 265.0478 | 362.8991 | 0.3629 | 177.8205 | 0.64151 | 6812.56 | -618.84
219 | 0.8 | 1 | 8000 | 180000 | 0.7 | 0.0016371 | 0.1 | 0.0032743 | 0.14286 | 1.1429 | 5900 | 1.0536 | 0.046825 | 15 | 0.4 | 0.28 |  | 4.2013 | 335.3745 | 1.9915 | -621.7267 | 0.66275 | 3254.8098 | 0.94575 | 3864.8327 | 圧縮 | 4.2013 | 294.0922 | 335.3745 | 0.33537 | 164.3335 | 0.644 | 6812.56 | -618.84
220 | 0.8 | 1 | 8000 | 180000 | 0.7 | 0.0016371 | 0.1 | 0.0032743 | 0.14286 | 1.1429 | 6000 | 1.0714 | 0.047619 | 15 | 0.4 | 0.28 |  | 4.7184 | 307.8499 | 2.0267 | -730.2699 | 0.66552 | 3298.5269 | 0.94657 | 3926.0571 | 圧縮 | 4.7184 | 330.2855 | 307.8499 | 0.30785 | 150.8464 | 0.64648 | 6812.56 | -618.84
221 | 0.8 | 1 | 8000 | 180000 | 0.7 | 0.0016371 | 0.1 | 0.0032743 | 0.14286 | 1.1429 | 6100 | 1.0893 | 0.048413 | 15 | 0.4 | 0.28 |  | 5.3805 | 280.3253 | 2.0619 | -842.1523 | 0.66823 | 3342.1363 | 0.94737 | 3987.2816 | 圧縮 | 5.3805 | 376.6375 | 280.3253 | 0.28033 | 137.3594 | 0.64897 | 6812.56 | -618.84
222 | 0.8 | 1 | 8000 | 180000 | 0.7 | 0.0016371 | 0.1 | 0.0032743 | 0.14286 | 1.1429 | 6200 | 1.1071 | 0.049206 | 15 | 0.4 | 0.28 |  | 6.2589 | 252.8007 | 2.0971 | -957.377 | 0.6709 | 3385.6406 | 0.94814 | 4048.5061 | 圧縮 | 6.2589 | 438.1233 | 252.8007 | 0.2528 | 123.8723 | 0.65145 | 6812.56 | -618.84
223 | 0.8 | 1 | 8000 | 180000 | 0.7 | 0.0016371 | 0.1 | 0.0032743 | 0.14286 | 1.1429 | 6300 | 1.125 | 0.05 | 15 | 0.4 | 0.28 |  | 7.48 | 225.276 | 2.1323 | -1075.9467 | 0.67352 | 3429.0421 | 0.94889 | 4109.7306 | 圧縮 | 7.48 | 523.6007 | 225.276 | 0.22528 | 110.3853 | 0.65393 | 6812.56 | -618.84
224 | 0.8 | 1 | 8000 | 180000 | 0.7 | 0.0016371 | 0.1 | 0.0032743 | 0.14286 | 1.1429 | 6400 | 1.1429 | 0.050794 | 15 | 0.4 | 0.28 |  | 9.2931 | 197.7514 | 2.1675 | -1197.8643 | 0.67609 | 3472.3431 | 0.94962 | 4170.9551 | 圧縮 | 9.2931 | 650.5158 | 197.7514 | 0.19775 | 96.8982 | 0.65642 | 6812.56 | -618.84
225 | 0.8 | 1 | 8000 | 180000 | 0.7 | 0.0016371 | 0.1 | 0.0032743 | 0.14286 | 1.1429 | 6500 | 1.1607 | 0.051587 | 15 | 0.4 | 0.28 |  | 12.2663 | 170.2268 | 2.2028 | -1323.1323 | 0.67862 | 3515.546 | 0.95033 | 4232.1796 | 圧縮 | 12.2663 | 858.6409 | 170.2268 | 0.17023 | 83.4111 | 0.6589 | 6812.56 | -618.84
226 | 0.8 | 1 | 8000 | 180000 | 0.7 | 0.0016371 | 0.1 | 0.0032743 | 0.14286 | 1.1429 | 6600 | 1.1786 | 0.052381 | 15 | 0.4 | 0.28 |  | 18.037 | 142.7022 | 2.238 | -1451.7529 | 0.68111 | 3558.6527 | 0.95101 | 4293.4041 | 圧縮 | 18.037 | 1262.5932 | 142.7022 | 0.1427 | 69.9241 | 0.66139 | 6812.56 | -618.84
227 | 0.8 | 1 | 8000 | 180000 | 0.7 | 0.0016371 | 0.1 | 0.0032743 | 0.14286 | 1.1429 | 6700 | 1.1964 | 0.053175 | 15 | 0.4 | 0.28 |  | 34.0614 | 115.1776 | 2.2733 | -1583.7286 | 0.68355 | 3601.6655 | 0.95168 | 4354.6286 | 圧縮 | 34.0614 | 2384.2999 | 115.1776 | 0.11518 | 56.437 | 0.66387 | 6812.56 | -618.84
228 | 0.8 | 1 | 8000 | 180000 | 0.7 | 0.0016371 | 0.1 | 0.0032743 | 0.14286 | 1.1429 | 6800 | 1.2143 | 0.053968 | 15 | 0.4 | 0.28 |  | 305.2511 | 87.653 | 2.3086 | -1719.0613 | 0.68595 | 3644.5864 | 0.95233 | 4415.8531 | 圧縮 | 305.2511 | 21367.5796 | 87.653 | 0.087653 | 42.95 | 0.66635 | 6812.56 | -618.84

## 比較
|  | 対称 |  |  |  |  | 圧縮1/2 |  |  |  |  | 引張1/2
|  | 本エクセル (A) | 別マクロ (多段直接計算)(B) | (A/B) |  |  | 本エクセル (A) | 別マクロ (多段直接計算)(B) | (A/B) |  |  | 本エクセル (A) | 別マクロ (多段直接計算)(B) | (A/B)
番号 | N | Ma | Ma | 比(Ma) | 番号 | N | Ma | Ma | 比(Ma) | 番号 | N | Ma | Ma | 比(Ma)
1 | -800 | 7.536 | 7.536 | 1 | 79 | -600 | 67.536 | 67.536 | 1 | 154 | -600 | -56.232 | -56.232 | 1
2 | -700 | 37.536 | 37.536 | 1 | 80 | -500 | 97.536 | 97.536 | 1 | 155 | -500 | -26.232 | -26.232 | 1
3 | -600 | 67.536 | 67.536 | 1 | 81 | -400 | 129.7663 | 129.7663 | 1 | 156 | -400 | 3.768 | 3.768 | 1
4 | -500 | 97.536 | 97.536 | 1 | 82 | -300 | 164.7476 | 164.7476 | 1 | 157 | -300 | 33.768 | 33.768 | 1
5 | -400 | 130.4495 | 130.4495 | 1 | 83 | -200 | 198.373 | 198.373 | 1 | 158 | -200 | 66.3895 | 66.3895 | 1
6 | -300 | 164.6841 | 164.6841 | 1 | 84 | -100 | 230.9192 | 230.9192 | 1 | 159 | -100 | 100.6773 | 100.6773 | 1
7 | -200 | 197.9951 | 197.9951 | 1 | 85 | 0 | 262.58 | 262.58 | 1 | 160 | 0 | 134.0454 | 134.0454 | 1
8 | -100 | 230.4546 | 230.4546 | 1 | 86 | 100 | 293.4891 | 293.4891 | 1 | 161 | 100 | 166.5551 | 166.5551 | 1
9 | 0 | 262.1695 | 262.1695 | 1 | 87 | 200 | 323.7442 | 323.7442 | 1 | 162 | 200 | 198.314 | 198.314 | 1
10 | 100 | 293.2291 | 293.2291 | 1 | 88 | 300 | 353.4208 | 353.4208 | 1 | 163 | 300 | 229.4124 | 229.4124 | 1
11 | 200 | 323.7054 | 323.7054 | 1 | 89 | 400 | 382.5787 | 382.5787 | 1 | 164 | 400 | 259.9234 | 259.9234 | 1
12 | 300 | 353.6568 | 353.6568 | 1 | 90 | 500 | 411.2668 | 411.2668 | 1 | 165 | 500 | 289.9063 | 289.9063 | 1
13 | 400 | 383.132 | 383.132 | 1 | 91 | 600 | 439.5261 | 439.5261 | 1 | 166 | 600 | 319.4101 | 319.4101 | 1
14 | 500 | 412.1716 | 412.1716 | 1 | 92 | 700 | 467.3912 | 467.3912 | 1 | 167 | 700 | 348.4761 | 348.4761 | 1
15 | 600 | 440.8105 | 440.8105 | 1 | 93 | 800 | 493.8629 | 493.8629 | 1 | 168 | 800 | 377.1392 | 377.1392 | 1
16 | 700 | 469.0787 | 469.0787 | 1 | 94 | 900 | 496.7249 | 496.7249 | 1 | 169 | 900 | 405.4299 | 405.4299 | 1
17 | 800 | 497.0024 | 497.0024 | 1 | 95 | 1000 | 500.0731 | 500.0731 | 1 | 170 | 1000 | 433.3745 | 433.3745 | 1
18 | 900 | 520.798 | 520.798 | 1 | 96 | 1100 | 503.78 | 503.78 | 1 | 171 | 1100 | 459.3964 | 459.3964 | 1
19 | 1000 | 524.3843 | 524.3843 | 1 | 97 | 1200 | 507.7157 | 507.7157 | 1 | 172 | 1200 | 470.016 | 470.016 | 1
20 | 1100 | 528.382 | 528.382 | 1 | 98 | 1300 | 511.7505 | 511.7505 | 1 | 173 | 1300 | 480.5792 | 480.5792 | 1
21 | 1200 | 532.6757 | 532.6757 | 1 | 99 | 1400 | 515.7565 | 515.7565 | 1 | 174 | 1400 | 490.9251 | 490.9251 | 1
22 | 1300 | 537.1467 | 537.1467 | 1 | 100 | 1500 | 519.6102 | 519.6102 | 1 | 175 | 1500 | 500.904 | 500.904 | 1
23 | 1400 | 541.6753 | 541.6753 | 1 | 101 | 1600 | 523.1929 | 523.1929 | 1 | 176 | 1600 | 510.379 | 510.379 | 1
24 | 1500 | 546.1432 | 546.1432 | 1 | 102 | 1700 | 526.3925 | 526.3925 | 1 | 177 | 1700 | 519.2263 | 519.2263 | 1
25 | 1600 | 550.4347 | 550.4347 | 1 | 103 | 1800 | 529.1038 | 529.1038 | 1 | 178 | 1800 | 527.3342 | 527.3342 | 1
26 | 1700 | 554.4382 | 554.4382 | 1 | 104 | 1900 | 531.2287 | 531.2287 | 1 | 179 | 1900 | 534.6034 | 534.6034 | 1
27 | 1800 | 558.0475 | 558.0475 | 1 | 105 | 2000 | 532.6763 | 532.6763 | 1 | 180 | 2000 | 540.9453 | 540.9453 | 1
28 | 1900 | 561.162 | 561.162 | 1 | 106 | 2100 | 533.363 | 533.363 | 1 | 181 | 2100 | 546.2816 | 546.2816 | 1
29 | 2000 | 563.6875 | 563.6875 | 1 | 107 | 2200 | 533.212 | 533.212 | 1 | 182 | 2200 | 550.5429 | 550.5429 | 1
30 | 2100 | 565.5364 | 565.5364 | 1 | 108 | 2300 | 532.1532 | 532.1532 | 1 | 183 | 2300 | 553.668 | 553.668 | 1
31 | 2200 | 566.6272 | 566.6272 | 1 | 109 | 2400 | 530.1226 | 530.1226 | 1 | 184 | 2400 | 555.6028 | 555.6028 | 1
32 | 2300 | 566.8851 | 566.8851 | 1 | 110 | 2500 | 527.0619 | 527.0619 | 1 | 185 | 2500 | 556.2996 | 556.2996 | 1
33 | 2400 | 566.2411 | 566.2411 | 1 | 111 | 2600 | 522.9182 | 522.9182 | 1 | 186 | 2600 | 555.7162 | 555.7162 | 1
34 | 2500 | 564.6323 | 564.6323 | 1 | 112 | 2700 | 517.6433 | 517.6433 | 1 | 187 | 2700 | 553.8153 | 553.8153 | 1
35 | 2600 | 562.0009 | 562.0009 | 1 | 113 | 2800 | 511.1937 | 511.1937 | 1 | 188 | 2800 | 550.5639 | 550.5639 | 1
36 | 2700 | 558.2944 | 558.2944 | 1 | 114 | 2900 | 503.5296 | 503.5296 | 1 | 189 | 2900 | 545.9325 | 545.9325 | 1
37 | 2800 | 553.4648 | 553.4648 | 1 | 115 | 3000 | 494.6151 | 494.6151 | 1 | 190 | 3000 | 539.8951 | 539.8951 | 1
38 | 2900 | 547.4686 | 547.4686 | 1 | 116 | 3100 | 484.4176 | 484.4176 | 1 | 191 | 3100 | 532.4286 | 532.4286 | 1
39 | 3000 | 540.2658 | 540.2658 | 1 | 117 | 3200 | 472.9075 | 472.9075 | 1 | 192 | 3200 | 523.5123 | 523.5123 | 1
40 | 3100 | 531.8205 | 531.8205 | 1 | 118 | 3300 | 460.0577 | 460.0577 | 1 | 193 | 3300 | 513.1276 | 513.1276 | 1
41 | 3200 | 522.0998 | 522.0998 | 1 | 119 | 3400 | 445.9852 | 445.9852 | 1 | 194 | 3400 | 501.2581 | 501.2581 | 1
42 | 3300 | 511.0737 | 511.0737 | 1 | 120 | 3500 | 431.7073 | 431.7073 | 1 | 195 | 3500 | 488.0229 | 488.0229 | 1
43 | 3400 | 498.7149 | 498.7149 | 1 | 121 | 3600 | 417.4295 | 417.4295 | 1 | 196 | 3600 | 474.5358 | 474.5358 | 1
44 | 3500 | 485.0416 | 485.0416 | 1 | 122 | 3700 | 403.1516 | 403.1516 | 1 | 197 | 3700 | 461.0488 | 461.0488 | 1
45 | 3600 | 470.9827 | 470.9827 | 1 | 123 | 3800 | 388.8737 | 388.8737 | 1 | 198 | 3800 | 447.5617 | 447.5617 | 1
46 | 3700 | 456.9239 | 456.9239 | 1 | 124 | 3900 | 374.5958 | 374.5958 | 1 | 199 | 3900 | 434.0746 | 434.0746 | 1
47 | 3800 | 442.865 | 442.865 | 1 | 125 | 4000 | 360.3179 | 360.3179 | 1 | 200 | 4000 | 420.5876 | 420.5876 | 1
48 | 3900 | 428.8062 | 428.8062 | 1 | 126 | 4100 | 346.0401 | 346.0401 | 1 | 201 | 4100 | 407.1005 | 407.1005 | 1
49 | 4000 | 414.7473 | 414.7473 | 1 | 127 | 4200 | 331.7622 | 331.7622 | 1 | 202 | 4200 | 393.6135 | 393.6135 | 1
50 | 4100 | 400.6885 | 400.6885 | 1 | 128 | 4300 | 317.4843 | 317.4843 | 1 | 203 | 4300 | 380.1264 | 380.1264 | 1
51 | 4200 | 386.6296 | 386.6296 | 1 | 129 | 4400 | 303.2064 | 303.2064 | 1 | 204 | 4400 | 366.6394 | 366.6394 | 1
52 | 4300 | 372.5708 | 372.5708 | 1 | 130 | 4500 | 288.9285 | 288.9285 | 1 | 205 | 4500 | 353.1523 | 353.1523 | 1
53 | 4400 | 358.5119 | 358.5119 | 1 | 131 | 4600 | 274.6507 | 274.6507 | 1 | 206 | 4600 | 339.6652 | 339.6652 | 1
54 | 4500 | 344.4531 | 344.4531 | 1 | 132 | 4700 | 260.3728 | 260.3728 | 1 | 207 | 4700 | 326.1782 | 326.1782 | 1
55 | 4600 | 330.3942 | 330.3942 | 1 | 133 | 4800 | 246.0949 | 246.0949 | 1 | 208 | 4800 | 312.6911 | 312.6911 | 1
56 | 4700 | 316.3354 | 316.3354 | 1 | 134 | 4900 | 231.817 | 231.817 | 1 | 209 | 4900 | 299.2041 | 299.2041 | 1
57 | 4800 | 302.2765 | 302.2765 | 1 | 135 | 5000 | 217.5391 | 217.5391 | 1 | 210 | 5000 | 285.717 | 285.717 | 1
58 | 4900 | 288.2177 | 288.2177 | 1 | 136 | 5100 | 203.2613 | 203.2613 | 1 | 211 | 5100 | 272.23 | 272.23 | 1
59 | 5000 | 274.1588 | 274.1588 | 1 | 137 | 5200 | 188.9834 | 188.9834 | 1 | 212 | 5200 | 258.7429 | 258.7429 | 1
60 | 5100 | 260.1 | 260.1 | 1 | 138 | 5300 | 174.7055 | 174.7055 | 1 | 213 | 5300 | 245.2558 | 245.2558 | 1
61 | 5200 | 246.0411 | 246.0411 | 1 | 139 | 5400 | 160.4276 | 160.4276 | 1 | 214 | 5400 | 231.7688 | 231.7688 | 1
62 | 5300 | 231.9823 | 231.9823 | 1 | 140 | 5500 | 146.1497 | 146.1497 | 1 | 215 | 5500 | 218.2817 | 218.2817 | 1
63 | 5400 | 217.9234 | 217.9234 | 1 | 141 | 5600 | 131.8719 | 131.8719 | 1 | 216 | 5600 | 204.7947 | 204.7947 | 1
64 | 5500 | 203.8646 | 203.8646 | 1 | 142 | 5700 | 117.594 | 117.594 | 1 | 217 | 5700 | 191.3076 | 191.3076 | 1
65 | 5600 | 189.8057 | 189.8057 | 1 | 143 | 5800 | 103.3161 | 103.3161 | 1 | 218 | 5800 | 177.8205 | 177.8205 | 1
66 | 5700 | 175.7469 | 175.7469 | 1 | 144 | 5900 | 89.0382 | 89.0382 | 1 | 219 | 5900 | 164.3335 | 164.3335 | 1
67 | 5800 | 161.688 | 161.688 | 1 | 145 | 6000 | 74.7603 | 74.7603 | 1 | 220 | 6000 | 150.8464 | 150.8464 | 1
68 | 5900 | 147.6292 | 147.6292 | 1 | 146 | 6100 | 60.4825 | 60.4825 | 1 | 221 | 6100 | 137.3594 | 137.3594 | 1
69 | 6000 | 133.5703 | 133.5703 | 1 | 147 | 6200 | 46.2046 | 46.2046 | 1 | 222 | 6200 | 123.8723 | 123.8723 | 1
70 | 6100 | 119.5115 | 119.5115 | 1 | 148 | 6300 | 31.9267 | 31.9267 | 1 | 223 | 6300 | 110.3853 | 110.3853 | 1
71 | 6200 | 105.4526 | 105.4526 | 1 | 149 | 6400 | 17.6488 | 17.6488 | 1 | 224 | 6400 | 96.8982 | 96.8982 | 1
72 | 6300 | 91.3938 | 91.3938 | 1 | 150 | 6500 | 3.3709 | 3.3709 | 1 | 225 | 6500 | 83.4111 | 83.4111 | 1
73 | 6400 | 77.3349 | 77.3349 | 1 | 151 | 6600 | -10.9069 | -10.9069 | 1 | 226 | 6600 | 69.9241 | 69.9241 | 1
74 | 6500 | 63.2761 | 63.2761 | 1 | 152 | 6700 | -25.1848 | -25.1848 | 1 | 227 | 6700 | 56.437 | 56.437 | 1
75 | 6600 | 49.2172 | 49.2172 | 1 | 153 | 6800 | -39.4627 | -39.4627 | 1 | 228 | 6800 | 42.95 | 42.95 | 1
76 | 6700 | 35.1584 | 35.1584 | 1
77 | 6800 | 21.0995 | 21.0995 | 1
78 | 6900 | 7.0407 | 7.0407 | 1